## 承台
编号 | 规格 | 单根长 | 根数 | 总长 | 单位重 | 总重 | 全桥合计(共4个)
| mm | cm |  | m | kg/m | kg | kg
1 | 28 | 996.2 | 192 | 1912.704 | 4.83 | 9238.3603 | 91471.8924
1a | 28 | 789.8 | 147 | 1161.006 | 4.83 | 5607.659
1b | 28 | 486.8 | 186 | 905.448 | 4.83 | 4373.3138
1c | 28 | 833.1 | 60 | 499.86 | 4.83 | 2414.3238
4 | 28 | 290.4 | 88 | 255.552 | 4.83 | 1234.3162
2 | 20 | 224.8 | 276 | 620.448 | 2.47 | 1532.5066 | 6130.0262
3 | 16 | 1054.8 | 16 | 168.768 | 1.58 | 266.6534 | 5624.1427
3a | 16 | 811.6 | 12 | 97.392 | 1.58 | 153.8794
3b | 16 | 479.35 | 16 | 76.696 | 1.58 | 121.1797
5 | 16 | 1709.5 | 32 | 547.04 | 1.58 | 864.3232
合计（kg） | [5 empty] | 25806.5153 | 103226.0614
12冷轧带肋钢筋网（kg） | [5 empty] | 1428.9602 | 5715.8408
C35混凝土（m ） | [5 empty] | 201.262 | 805.048
C25封底混凝土（m ） | [5 empty] | 60.3786 | 241.5144
28钢筋连接器 | [5 empty] | 123 | 492
编号 | 规格 | 单根长 | 根数 | 总长 | 单位重 | 总重 | 合计（4）
| mm | cm |  | m | kg/m | kg | kg
上层冷却管 | φ42.3×3.25 | 7374.6 | 1 | 73.746 | 3.13 | 230.825 | 1807.7002
下层冷却管 | φ42.3×3.25 | 7063.9 | 1 | 70.639 | 3.13 | 221.1001

## 支座+垫石
位置 |  | 支座型号 | 抗剪承载能力(KN) | 支座高度(cm) | 摩擦系数 | 垫石尺寸cm |  |  | 支座+垫石+底板控制高度cm | 底板厚cm | 高差 | 垫石高度cm | 支座个数 | 纵坡距离 | 坡度
引桥支座 | 7z | 20000单向 | 3000 | 25 | 0.03 | 129*123 | 取值143*143 |  | 60 |  | -1.3443 | 33.6557 | 1
| 7y | 20000双向 | 3000 | 25 | 0.03 | 123*123 |  |  | 60 |  | -1.3443 | 33.6557 | 1
| 8z | 27500单向 | 4125 | 29.5 | 0.03 | 143*138 |  |  | 60 |  | -2.89 | 27.61 | 1
| 8y | 27500双向 | 4125 | 29.5 | 0.03 | 138*138 |  |  | 60 |  | -2.89 | 27.61 | 1
位置 |  | 支座型号 | 抗剪承载能力(KN) | 支座高度(cm) | 摩擦系数 | 垫石尺寸cm |  |  | 支座+垫石+底板控制高度cm | 底板厚cm |  | 垫石高度cm | 支座个数
主桥支座 | 7z | 22500单向 | 3375 | 26.5 | 0.03 | 145*137 | 取值150*150 |  | 60 | 7.6 | 0.634 | 26.534 | 1
| 7y | 22500双向 | 3375 | 26.5 | 0.03 | 137*137 |  |  | 60 | 7.6 | 0.634 | 26.534 | 1
| 8z | 22500固定 | 3375 | 26.5 | 0.03 | 147*137 |  |  | 60 | 7.6 | 1.386 | 27.286 | 1
| 8y | 22500单向 | 3375 | 26.5 | 0.03 | 145*137 |  |  | 60 | 7.6 | 1.386 | 27.286 | 1
副拱支座 |  |  | 450 | 29 | 0.03 | 90*90 | [5 empty] | 29.9 | 4
主桥 | 参数 |  | 编号 | 规格 | 单根长 | 根数 | 总长 | 单位重 | 总重 | 2 | 合计
| cm |  |  | mm | cm |  | m | kg/m | kg | kg
| H | 26.53 | 1 | 16 | 354.86 | 28 | 99.3608 | 1.58 | 156.9901 | 313.9801 | 16 | 1389.7794
| a | 0.83 | 2 | 12 | 166.8 | 84 | 140.112 | 0.888 | 124.4195 | 371.8228 | 12 | 1787.3469
| 适用范围 |  | 3 | 12 | 104.93 | 49 | 51.4157 | 0.888 | 45.6571 |  | c40 | 5.8965
| 7#墩主桥侧 |  | 4 | 12 | 594.4 | 3 | 17.832 | 0.888 | 15.8348
|  |  | C40混凝土（m ） | [5 empty] | 0.59693 | 1.1939
| 参数 |  | 编号 | 规格 | 单根长 | 根数 | 总长 | 单位重 | 总重 | 2
| cm |  |  | mm | cm |  | m | kg/m | kg | kg
| H | 27.29 | 1 | 16 | 356.38 | 28 | 99.7864 | 1.58 | 157.6625 | 315.325
| a | 1.59 | 2 | 12 | 166.8 | 84 | 140.112 | 0.888 | 124.4195 | 372.4842
| 适用范围 |  | 3 | 12 | 105.69 | 49 | 51.7881 | 0.888 | 45.9878
| 8#墩主桥侧 |  | 4 | 12 | 594.4 | 3 | 17.832 | 0.888 | 15.8348
|  |  | C40混凝土（m ） | [5 empty] | 0.61402 | 1.228
引桥 | 参数 |  | 编号 | 规格 | 单根长 | 根数 | 总长 | 单位重 | 总重 | 2
| cm |  |  | mm | cm |  | m | kg/m | kg | kg
| H | 33.66 | 1 | 16 | 352.92 | 26 | 91.7592 | 1.58 | 144.9795 | 289.9591
| a | 6.96 | 2 | 12 | 159.8 | 78 | 124.644 | 0.888 | 110.6839 | 323.1922
| 适用范围 |  | 3 | 12 | 112.06 | 36 | 40.3416 | 0.888 | 35.8233
| 7#墩引桥侧 |  | 4 | 12 | 566.4 | 3 | 16.992 | 0.888 | 15.0889
|  |  | C40混凝土（m ） | [5 empty] | 0.68831 | 1.3766
| 参数 |  | 编号 | 规格 | 单根长 | 根数 | 总长 | 单位重 | 总重 | 2
| cm |  |  | mm | cm |  | m | kg/m | kg | kg
| H | 27.61 | 1 | 16 | 340.82 | 26 | 88.6132 | 1.58 | 140.0089 | 280.0177
| a | 0.91 | 2 | 12 | 159.8 | 78 | 124.644 | 0.888 | 110.6839 | 319.3241
| 适用范围 |  | 3 | 12 | 106.01 | 36 | 38.1636 | 0.888 | 33.8893
| 8#墩引桥侧 |  | 4 | 12 | 566.4 | 3 | 16.992 | 0.888 | 15.0889
|  |  | C40混凝土（m ） | [5 empty] | 0.5646 | 1.1292
装饰拱肋 | 参数 |  | 编号 | 规格 | 单根长 | 数量 | 总长 | 单位重 | 总重 | 4
| cm |  |  | mm | cm |  | m | kg/m | kg | kg
| H | 29.9 | 1 | 12 | 291 | 16 | 46.56 | 0.888 | 41.3453 | 400.5235
|  |  | 2 | 12 | 106.8 | 48 | 51.264 | 0.888 | 45.5224
| 适用范围 |  | 3 | 12 | 107.6 | 4 | 4.304 | 0.888 | 3.822
| 装饰拱肋支座 |  | 4 | 12 | 354.4 | 3 | 10.632 | 0.888 | 9.4412
|  |  | 5 | 16 | 215.3 | 14 | 30.142 | 1.58 | 47.6244 | 190.4974
|  |  | 钢板A1 | □750×40×750 |  | 1 |  |  | 176.625 | 706.5
|  |  | C40混凝土（m ） | [5 empty] | 0.24219 | 0.96876

## 防雷+墩顶装饰
编号 | 规格 | 单根长 | 根数 | 总长 | 单位重 | 总重
| mm | mm |  | m | kg/m | kg
h1 | 16 | 550 | 10 | 5.5 | 1.58 | 8.69
h2 | 16 | 700 | 14 | 9.8 | 1.58 | 15.484
h3 | 10 | 2017 | 4 | 8.068 | 0.617 | 4.978
编号 | 规格/牌号 | 单件重 | 数量 | 合计
| mm | kg
A1 | □200×5×200 | 1.57 | 8 | 12.56
A2 | □100×5×100 | 0.3925 | 8 | 3.14
M16螺栓 | GB/T 5782-2000 | - | 8 | -
铜带 | 4×50×1000(暂估) | - | 4 | -
材料种类 | 牌号 | 规格 | 单位 | 全桥数量
钢筋 | HRB400 | 16 | kg | 96.696
| HPB300 | 10 |  | 19.9118
钢材 | 1Cr18Ni12 | t=5mm | kg | 62.8
螺栓 | (GB/T 5782-2000) | M16 | 个 | 32
铜带 |  | 4×50×1000(暂估) | m | 16
编号 | 规格 | 单件重 | 数量 | 总重 | 全桥合计(4) | 牌号 | 12 | 978.5496
| mm | kg |  | kg | kg |  | 8 | 7587.5069 | 涂装
HG1 | □1650×8×6593 | 412.7145 | 2 | 825.429 | 37559.0625 | Q235C | 4 | 28807.319 | 52.5751
HG2 | □1502×8×2918 | 188.3259 | 4 | 753.3038 |  |  | 涂装 | 651.3065 | 95.9623
HG3 | □1145×8×1613 | 80.5892 | 2 | 161.1784 |  |  |  |  | 10.2661
预埋钢板N1 | □150×8×15425 | 136.2415 | 1 | 136.2415 |  |  |  |  | 4.3389
预埋钢板N2 | □150×8×1100 | 10.362 | 2 | 20.724 |  |  |  |  | 1.32
N3 | □350×12×3710(平均) | 122.3187 | 2 | 244.6374 |  |  |  |  | 10.388
N4 | □80×8×770(平均) | 3.8685 | 12 | 46.4218 |  |  |  |  | 17.7408
W1 | □5395×4×42513(平均) | 7201.8297 | 1 | 7201.8297 |  |  |  |  | 458.7153
预埋钢筋 | 12 | 0.7921 | 75 | 59.4072 | 237.6288 | HRB400
爬梯钢筋 | 32 | 22.1733 | 3 | 66.52 | 266.0801
涂装面积（m2） |  |  |  | 651.3065 | 2605.2259

## 主桥下部数量表
材料名称 | 规格 |  |  | 单位 | 墩身 | 承台 | 桩基 | 支座及垫石 | 墩顶装饰 | 防雷设施 | 合计
混凝土 | C40 |  |  | m3 | 467.5 |  |  | 5.8965 |  |  | 473.3965
| C35 |  |  | m3 |  | 805.048 |  |  |  |  | 805.048
| C35水下 |  |  | m3 |  |  | 3513.1 |  |  |  | 3513.1
| C25封底混凝土 |  |  | m3 |  | 241.5144 |  |  |  |  | 241.5144
钢材 | 1Cr18Ni12 |  | t=5 | kg | [5 empty] | 62.8 | 62.8
| Q235C |  | t=12 | kg |  |  |  |  | 978.5496 |  | 978.5496
|  |  | t=8 | kg |  |  |  |  | 7587.5069 |  | 7587.5069
|  |  | t=4 | kg |  |  |  |  | 28807.319 |  | 28807.319
| 小计 |  |  | kg |  |  |  |  | 37373.3755 | 62.8 | 37436.1755
钢筋 | HRB400 |  | 32 | kg | 31730.3 |  |  |  | 266.0801 |  | 31996.3801
|  |  | 28 | kg |  | 91471.8924 |  |  |  |  | 91471.8924
|  |  | 25 | kg | 12993.1 |  | 185934.6 |  |  |  | 198927.7
|  |  | 20 | kg |  | 6130.0262 |  |  |  |  | 6130.0262
|  |  | 16 | kg | 32112 | 5624.1427 |  | 1389.7794 |  | 96.696 | 39222.6181
|  |  | 12 | kg |  |  |  | 1787.3469 | 237.6288 |  | 2024.9757
| HPB300 |  | 10 | kg |  |  | 45546.8 |  |  | 19.9118 | 45566.7118
| 小计 |  |  | kg | 76835.4 | 103226.0614 | 231481.4 | 3177.1262 | 503.7089 | 116.6078 | 415340.3043
12冷轧带肋钢筋网 |  |  |  | kg |  | 5715.8408 |  |  |  |  | 5715.8408
钢筋连接器 | 25 |  |  | 个 |  |  | 4256 |  |  |  | 4256
| 28 |  |  | 个 |  | 492 |  |  |  |  | 492
| 32 |  |  | 个 | 544 | [5 empty] | 544
螺栓 | GB/T 5782-2000 |  | M16 | 个 | [5 empty] | 32 | 32
声测管 | Q235B | φ57×3(mm) |  | kg |  |  | 24162.8 |  |  |  | 24162.8
涂装 | 外表面涂装 |  |  | m2 | 448.7 |  |  |  | 651.3065 |  | 1100.0065
铜带 | 4×50mm |  |  | m | [5 empty] | 16 | 16
C35混凝土定位块 |  |  |  | 个 |  |  | 3976 |  |  |  | 3976
冷却管 | φ42.3×3.25 |  |  | kg |  | 1807.7002 |  |  |  |  | 1807.7002
支座 | 20000单向 |  |  | 个 |  |  |  | 1 |  |  | 1
| 20000双向 |  |  | 个 |  |  |  | 1 |  |  | 1
| 27500单向 |  |  | 个 |  |  |  | 1 |  |  | 1
| 27500双向 |  |  | 个 |  |  |  | 1 |  |  | 1
| 22500固定 |  |  | 个 |  |  |  | 1 |  |  | 1
| 22500单向 |  |  | 个 |  |  |  | 2 |  |  | 2
| 22500双向 |  |  | 个 |  |  |  | 1 |  |  | 1
| 3000单向(副拱,位于引桥) |  |  | 个 |  |  |  | 4 |  |  | 4