## 梁段划分
梁段编号 | C1 | B1 | A | A | A | A | A | A | A | B2 | C2
顶板厚(mm) | 16 | 16 | 16 | [6 empty] | 16 | 16
顶板加劲尺寸(mm) | U 300×8、12×140 | U 300×8、12×140 | U 300×8、12×140 | [6 empty] | U 300×8、12×140 | U 300×8、12×140
底板厚(mm) | 24 | 32 | 28 | [6 empty] | 32 | 24
底板加劲尺寸(mm) | 12×140 | 12×140 | 12×140 | [6 empty] | 12×140 | 12×140
腹板厚(mm) | 14 | 14 | 14 | [6 empty] | 14 | 14
腹板加劲尺寸(mm) | 12×140 | 12×140 | 12×140 | [6 empty] | 12×140 | 12×140
吊索编号 | 1 | 2 | 3 | 4 | 5 | 6 | 7 | 8 | 9 | 10 | 11 | 12 | 13 | 14 | 15 | 16 | 17 | 18 | 19
吊索型号 | PES7-85 |  | PES7-73 | [14 empty] | PES7-85
吊索倾角α(°) | 91.1361 | 86.5739 | 84.6704 | 83.6504 | 83.0339 | 82.6385 | 82.3808 | 82.2184 | 82.1287 | 82.1005 | 82.1459 | 82.2534 | 82.4347 | 82.7132 | 83.1315 | 83.7727 | 84.815 | 86.7135 | 91.0553
单根吊索长L(m) | 9.0522 | 13.7969 | 18.0291 | 21.7192 | 24.8607 | 27.4515 | 29.4911 | 30.9795 | 31.9173 | 32.305 | 31.9845 | 31.114 | 29.6929 | 27.7207 | 25.1975 | 22.124 | 18.5022 | 14.3396 | 9.6677
单根吊索钢丝重(kg) | 231.7373 | 353.2018 | 396.6401 | 477.8226 | 546.935 | 603.9326 | 648.8032 | 681.5491 | 702.1801 | 710.7108 | 703.6591 | 684.5078 | 653.2431 | 609.856 | 554.346 | 486.7274 | 407.049 | 367.0936 | 247.4936
全桥根数 | 2 | 2 | 2 | 2 | 2 | 2 | 2 | 2 | 2 | 2 | 2 | 2 | 2 | 2 | 2 | 2 | 2 | 2 | 2
全桥吊索钢丝重(kg) | 463.4745 | 706.4037 | 793.2803 | 955.6451 | 1093.8701 | 1207.8652 | 1297.6064 | 1363.0982 | 1404.3602 | 1421.4216 | 1407.3182 | 1369.0156 | 1306.4861 | 1219.712 | 1108.6919 | 973.4547 | 814.0979 | 734.1872 | 494.9872
|  | 单位 | 吊索
吊索 | PES7-73 | kg | 19176.5145
| PES7-85 | kg | 958.4617
合计 |  | kg | 20134.9762

## A类梁段
参数 | L | L1 | L2 | L3 | L5 | L6 | α
| mm | mm | mm | mm | mm | mm | 度(°) |  |  |  |  | sin角度 | 斜边 | cos角度 | 临边
吊索4 | 1063.3828 | 1163.6172 | 1052.6172 | 804.3828 | 269.1277 | 2573.8723 | 83.6504 |  |  |  |  | 0.99387 | 100.6172 | 0.11059 | 11.1277
吊索5 | 1064.2563 | 1170.7437 | 1048.7437 | 803.2563 | 245.2184 | 2596.7816 | 83.0339 |  |  |  |  | 0.99262 | 100.7437 | 0.12128 | 12.2184
吊索6 | 1065.1689 | 1175.8311 | 1045.8311 | 803.1689 | 229.9194 | 2611.0806 | 82.6385 |  |  |  |  | 0.99176 | 100.8311 | 0.12813 | 12.9194
吊索7 | 1066.1092 | 1178.8908 | 1043.8908 | 803.1092 | 220.377 | 2619.623 | 82.3808 |  |  |  |  | 0.99117 | 100.8908 | 0.13259 | 13.377
吊索8 | 1066.0706 | 1179.9294 | 1043.9294 | 803.0706 | 213.6656 | 2626.3344 | 82.2184 |  |  |  |  | 0.99079 | 100.9294 | 0.1354 | 13.6656
吊索9 | 1067.0489 | 1181.9511 | 1042.9511 | 803.0489 | 210.825 | 2629.175 | 82.1287 |  |  |  |  | 0.99058 | 100.9511 | 0.13695 | 13.825
吊索10 | 1067.042 | 1181.958 | 1042.958 | 803.042 | 209.8752 | 2630.1248 | 82.1005 |  |  |  |  | 0.99051 | 100.958 | 0.13744 | 13.8752
吊索11 | 1067.0531 | 1180.9469 | 1042.9469 | 803.0531 | 210.7944 | 2628.2056 | 82.1459 |  |  |  |  | 0.99062 | 100.9469 | 0.13665 | 13.7944
吊索12 | 1066.079 | 1179.921 | 1043.921 | 803.079 | 215.6034 | 2624.3966 | 82.2534 |  |  |  |  | 0.99087 | 100.921 | 0.13479 | 13.6034
吊索13 | 1066.1219 | 1177.8781 | 1044.8781 | 803.1219 | 222.2811 | 2617.7189 | 82.4347 |  |  |  |  | 0.9913 | 100.8781 | 0.13166 | 13.2811
吊索14 | 1065.1858 | 1174.8142 | 1046.8142 | 802.1858 | 232.787 | 2608.213 | 82.7132 |  |  |  |  | 0.99192 | 100.8142 | 0.12684 | 12.787
吊索15 | 1064.2771 | 1169.7229 | 1048.7229 | 803.2771 | 249.0456 | 2592.9544 | 83.1315 |  |  |  |  | 0.99282 | 100.7229 | 0.11959 | 12.0456
吊索16 | 1063.4064 | 1162.5936 | 1053.5936 | 804.4064 | 273.9116 | 2569.0884 | 83.7727 |  |  |  |  | 0.9941 | 100.5936 | 0.10847 | 10.9116
吊索17 | 1061.5891 | 1150.4109 | 1060.4109 | 805.5891 | 313.0743 | 2531.9257 | 84.815 |  |  |  |  | 0.99591 | 100.4109 | 0.090372 | 9.0743
编号 | 规格(mm) | 数量 | 单件重(kg) | 共重(kg) |  |  | 长边 | 厚度 | 短边 | 侧面S | 涂装
T1 | □18000×16×40000 | 1 | 90432 | 90432 |  |  | 18000 | 16 | 40000 |  | 1440 | 1440
TJ1 | □460×24×18000 | 2 | 1559.952 | 3119.904 |  |  | 460 | 24 | 18000 |  | 16.56 | 33.12
TJ2 | □140×12×18000 | 38 | 237.384 | 9020.592 |  |  | 140 | 12 | 18000 |  | 5.04 | 191.52
TU1 | U300×8×18000 | 40 | 13.4253 | 537.0126 |  |  | 300 | 8 | 18000 | 5700.7704 | 0.43249 | 17.2994
D1 | □500×16×19518 | 6 | 1225.7304 | 7354.3824 |  |  | 500 | 16 | 19518 |  | 19.518 | 117.108
D2 | □3990×28×18000 | 2 | 15786.036 | 31572.072 |  |  | 3990 | 28 | 18000 |  | 143.64 | 287.28
D3 | □380×16×4828 | 12 | 230.4308 | 2765.1694 |  |  | 380 | 16 | 4828 |  | 3.6693 | 44.0314
DJ1 | □140×12×18000 | 14 | 237.384 | 3323.376 |  |  | 140 | 12 | 18000 |  | 5.04 | 70.56
F1 | □2991×14×18000 | 2 | 5916.7962 | 11833.5924 |  |  | 2991 | 14 | 18000 |  | 107.676 | 215.352
F2 | □2283×14×18000 | 2 | 4516.2306 | 9032.4612 |  |  | 2283 | 14 | 18000 |  | 82.188 | 164.376
FJ1 | □140×12×18000 | 18 | 237.384 | 4272.912 |  |  | 140 | 12 | 18000 |  | 5.04 | 90.72
FJ2 | □234×16×450 | 16 | 13.2257 | 211.6109 |  |  | 234 | 16 | 450 |  | 0.2106 | 3.3696
FJ3 | □226×16×450 | 8 | 12.7735 | 102.1882 |  |  | 226 | 16 | 450 |  | 0.2034 | 1.6272
HG1 | □2384×12×19864 | 6 | 4011.9568 | 24071.7405 |  |  | 2384 | 12 | 19864 | 42589774.4528 | 85.1795 | 511.0773
HG2 | □2241×12×6336 | 8 | 912.4292 | 7299.4333 |  |  | 2241 | 12 | 6336 | 9686084.5689 | 19.3722 | 154.9774
HG3 | □2283×28×3139(平均) | 4 | 1321.0959 | 5284.3835 |  |  | 2283 | 28 | 3139 | 6010445.339 | 12.0209 | 48.0836
HG4 | □2189×28×2889(平均) | 4 | 705.5995 | 2822.3982 |  |  | 2189 | 28 | 2889 | 3210188.9806 | 6.4204 | 25.6815
HG5 | □789×12×4820 | 12 | 230.0308 | 2760.3694 |  |  | 789 | 12 | 4820 | 2441940.3607 | 4.8839 | 58.6066
HJ1 | □140×12×19180 | 12 | 252.9458 | 3035.3501 |  |  | 140 | 12 | 19180 |  | 5.3704 | 64.4448
HJ2 | □180×12×1884 | 24 | 31.9451 | 766.6825 |  |  | 180 | 12 | 1884 |  | 0.67824 | 16.2778
HJ3 | □180×12×1857 | 24 | 31.4873 | 755.695 |  |  | 180 | 12 | 1857 |  | 0.66852 | 16.0445
HJ4 | □180×12×1830 | 24 | 31.0295 | 744.7075 |  |  | 180 | 12 | 1830 |  | 0.6588 | 15.8112
HJ5 | □180×12×1803 | 24 | 30.5717 | 733.72 |  |  | 180 | 12 | 1803 |  | 0.64908 | 15.5779
HJ6 | □180×12×1776 | 24 | 30.1139 | 722.7325 |  |  | 180 | 12 | 1776 |  | 0.63936 | 15.3446
HJ7 | □100×10×5014 | 8 | 39.3599 | 314.8792 |  |  | 100 | 10 | 5014 |  | 1.0028 | 8.0224
HJ7a | □100×10×2600 | 8 | 20.41 | 163.28 |  |  | 100 | 10 | 2600 |  | 0.52 | 4.16
HJ7b | □100×10×1500 | 4 | 11.775 | 47.1 |  |  | 100 | 10 | 1500 |  | 0.3 | 1.2
HJ8 | □100×10×3584 | 8 | 28.1344 | 225.0752 |  |  | 100 | 10 | 3584 |  | 0.7168 | 5.7344
HJ8a | □100×10×2065 | 8 | 16.2102 | 129.682 |  |  | 100 | 10 | 2065 |  | 0.413 | 3.304
HJ8b | □100×10×1623 | 8 | 12.7406 | 101.9244 |  |  | 100 | 10 | 1623 |  | 0.3246 | 2.5968
HJ9 | □100×10×1379 | 8 | 10.8252 | 86.6012 |  |  | 100 | 10 | 1379 |  | 0.2758 | 2.2064
HJ9a | □100×10×1325 | 8 | 10.4012 | 83.21 |  |  | 100 | 10 | 1325 |  | 0.265 | 2.12
HJ9b | □100×10×1302 | 8 | 10.2207 | 81.7656 |  |  | 100 | 10 | 1302 |  | 0.2604 | 2.0832
HJ9c | □100×10×1733 | 8 | 13.604 | 108.8324 |  |  | 100 | 10 | 1733 |  | 0.3466 | 2.7728
HJ9d | □100×10×1347 | 8 | 10.5739 | 84.5916 |  |  | 100 | 10 | 1347 |  | 0.2694 | 2.1552
HJ9e | □100×10×1322 | 8 | 10.3777 | 83.0216 |  |  | 100 | 10 | 1322 |  | 0.2644 | 2.1152
HJ9f | □100×10×1131 | 8 | 8.8784 | 71.0268 |  |  | 100 | 10 | 1131 |  | 0.2262 | 1.8096
HJ10 | □110×10×3748 | 8 | 32.364 | 258.9118 |  |  | 110 | 10 | 3748 |  | 0.82456 | 6.5965
HJ10a | □550×24×3520(平均) | 4 | 364.7424 | 1458.9696 |  |  | 550 | 24 | 3520 |  | 3.872 | 15.488
HJ11 | □134×12×300 | 24 | 3.7868 | 90.8842 |  |  | 134 | 12 | 300 |  | 0.0804 | 1.9296
HJ11a | □134×12×400 | 24 | 5.0491 | 121.1789 |  |  | 134 | 12 | 400 |  | 0.1072 | 2.5728
S1 | □420×50×420 | 4 | 69.237 | 276.948 |  |  | 420 | 50 | 420 |  | 0.3528 | 1.4112
S2 | φ(内)991×24×257(平均) | 4 | 42.7435 | 170.9741 |  |  | 991 | 24 | 257 |  | 0.50937 | 2.0375
S3 | □100×16×750 | 24 | 9.263 | 222.312 |  |  | 100 | 16 | 750 | 73750 | 0.1475 | 3.54
合计（kg） |  |  |  | 226755.6542
焊缝1.5%（kg） |  |  |  | 3401.3348
总计（kg） |  |  |  | 230156.989
单个梁段 |  |  | 全桥合计（7）
材料 | 规格 | 数量
| mm | kg | kg
钢材(Q345D) | t=10 | 1839.9018 | 12879.3129
| t=12 | 57719.374 | 404035.6177
| t=14 | 20866.0536 | 146062.3752
| t=16 | 101087.6628 | 707613.6399
| t=24 | 4749.8477 | 33248.9336
| t=28 | 39678.8537 | 277751.9759
| t=50 | 276.948 | 1938.636
| U型肋(t=8) | 537.0126 | 3759.088
| 合计 | 226755.6542 | 1587289.5791
| 焊缝1.5% | 3401.3348 | 23809.3437
| 总计 | 230156.989 | 1611098.9228
涂装 | 内涂装 | 1376.2761 | 9633.933
| 外涂装 | 2315.8701 | 16211.0907

## B1类梁段
| 参数 | L1 | L2 | L3 | L4
|  | mm | mm | mm | mm
| HG2 | 4820 | 4073 | 1073 | 1058
| HG3 | 4820 | 4073 | 1073
| HG4 | 4581 | 3853 | 1045.8311
| HG5 | 4342 | 3633 | 1029 | 1060
| HG6 | 4157 | 3463 | 999
| HG7 | 3864 | 3193 | 967
| HG8 | 3625 | 2973 | 940 | 1062
位置 | 编号 | 规格(mm) | 数量 | 单件重(kg) | 共重(kg) | 长边 | 厚度 | 短边 | 侧面S | 涂装
顶板 | T1 | □19600×16×43398 | 1 | 101730.8397 | 101730.8397 | 19600 | 16 | 43398 | 809958914.9432 | 1619.9178 | 1619.9178
| TJ1 | □460×24×19682 | 2 | 1705.7208 | 3411.4417 | 460 | 24 | 19682 |  | 18.1074 | 36.2149
| TJ2 | □140×12×793814(总长) | 1 | 10468.819 | 10468.819 | 140 | 12 | 793814 |  | 222.2679 | 222.2679
| TU1 | U300×8×19600 | 40 | 13.4253 | 537.0126 | 300 | 8 | 19600 | 5700.7704 | 0.011402 | 0.45606
底板 | D1 | □500×16×19518 | 7 | 1225.7304 | 8580.1128 | 500 | 16 | 19518 |  | 19.518 | 136.626
| D2 | □6898×32×19600 | 2 | 25224.2841 | 50448.5682 | 6898 | 32 | 19600 | 100415143.8043 | 200.8303 | 401.6606
| D3 | □380×16×4239(平均) | 14 | 202.319 | 2832.4659 | 380 | 16 | 4239 |  | 3.2216 | 45.103
| DJ1 | □140×12×380836(总长) | 1 | 5022.4652 | 5022.4652 | 140 | 12 | 380836 |  | 106.6341 | 106.6341
腹板 | F1 | □3031×14×19600 | 2 | 6528.8952 | 13057.7905 | 3031 | 14 | 19600 |  | 118.8152 | 237.6304
| F2 | □2283×14×19600 | 2 | 4917.6733 | 9835.3466 | 2283 | 14 | 19600 |  | 89.4936 | 178.9872
| F3 | □2179×20×8771 | 2 | 2824.5273 | 5649.0545 | 2179 | 20 | 8771 | 17990619.5164 | 35.9812 | 71.9625
| FJ1 | □140×12×420800(总长) | 1 | 5549.5104 | 5549.5104 | 140 | 12 | 420800 |  | 117.824 | 117.824
| FJ2 | □184×16×450 | 16 | 10.3997 | 166.3949 | 184 | 16 | 450 |  | 0.1656 | 2.6496
| FJ3 | □176×16×450 | 12 | 9.9475 | 119.3702 | 176 | 16 | 450 |  | 0.1584 | 1.9008
横隔板 | HG1 | □2384×12×19864 | 7 | 4011.9568 | 28083.6973 | 2384 | 12 | 19864 | 42589774.4528 | 85.1795 | 596.2568
| HG2 | □2241×28×3138 | 2 | 1315.3228 | 2630.6456 | 2241 | 28 | 3138 | 5984180.0587 | 11.9684 | 23.9367
| HG2a | □2190×28×2889 | 2 | 709.2433 | 1418.4866 | 2190 | 28 | 2889 | 3226766.5559 | 6.4535 | 12.9071
| HG3 | □2241×12×6335 | 2 | 961.9359 | 1923.8717 | 2241 | 12 | 6335 | 10211633.4459 | 20.4233 | 40.8465
| HG4 | □2241×12×6860 | 2 | 1018.3017 | 2036.6034 | 2241 | 12 | 6860 | 10809996.7378 | 21.62 | 43.24
| HG5 | □2241×28×3139 | 2 | 1313.3798 | 2626.7597 | 2241 | 28 | 3139 | 5975340.4373 | 11.9507 | 23.9014
| HG5a | □2190×28×3937 | 2 | 1197.1311 | 2394.2621 | 2190 | 28 | 3937 | 5446456.1743 | 10.8929 | 21.7858
| HG6 | □2179×12×4207 | 2 | 692.5759 | 1385.1519 | 2179 | 12 | 4207 | 7352186.1287 | 14.7044 | 29.4087
| HG6a | □2179×12×3681 | 2 | 468.1988 | 936.3976 | 2179 | 12 | 3681 | 4970263.016 | 9.9405 | 19.8811
| HG7 | □2179×12×4207 | 2 | 692.5759 | 1385.1519 | 2179 | 12 | 4207 | 7352186.1287 | 14.7044 | 29.4087
| HG7a | □2179×12×4206 | 2 | 574.8887 | 1149.7773 | 2179 | 12 | 4206 | 6102851.9294 | 12.2057 | 24.4114
| HG8 | □2241×28×3139 | 2 | 1313.1684 | 2626.3367 | 2241 | 28 | 3139 | 5974378.3965 | 11.9488 | 23.8975
| HG8a | □760×28×2179 | 2 | 185.0947 | 370.1895 | 760 | 28 | 2179 | 842105.2546 | 1.6842 | 3.3684
| HG8b | □2179×28×4730 | 2 | 1606.0279 | 3212.0557 | 2179 | 28 | 4730 | 7306769.2155 | 14.6135 | 29.2271
| HG9 | □4316×12×1018(平均) | 14 | 194.6807 | 2725.5299 | 4316 | 12 | 1018 | 2066674.1639 | 4.1333 | 57.8669
横隔板加劲 | HJ1 | □140×12×19180 | 14 | 252.9458 | 3541.2418 | 140 | 12 | 19180 |  | 5.3704 | 75.1856
| HJ2 | □180×12×1884 | 28 | 31.9451 | 894.4629 | 180 | 12 | 1884 |  | 0.67824 | 18.9907
| HJ3 | □180×12×1857 | 28 | 31.4873 | 881.6442 | 180 | 12 | 1857 |  | 0.66852 | 18.7186
| HJ4 | □180×12×1830 | 28 | 31.0295 | 868.8254 | 180 | 12 | 1830 |  | 0.6588 | 18.4464
| HJ5 | □180×12×1803 | 28 | 30.5717 | 856.0067 | 180 | 12 | 1803 |  | 0.64908 | 18.1742
| HJ6 | □180×12×1776 | 28 | 30.1139 | 843.188 | 180 | 12 | 1776 |  | 0.63936 | 17.9021
| HJ7 | □100×10×4178(平均) | 12 | 32.7973 | 393.5676 | 100 | 10 | 4178 |  | 0.8356 | 10.0272
| HJ7a | □100×10×2538(平均) | 24 | 19.9233 | 478.1592 | 100 | 10 | 2538 |  | 0.5076 | 12.1824
| HJ8 | □100×10×2882(平均) | 12 | 22.6237 | 271.4844 | 100 | 10 | 2882 |  | 0.5764 | 6.9168
| HJ8a | □100×10×1676(平均) | 16 | 13.1566 | 210.5056 | 100 | 10 | 1676 |  | 0.3352 | 5.3632
| HJ9 | □100×10×1502(平均) | 44 | 11.7907 | 518.7908 | 100 | 10 | 1502 |  | 0.3004 | 13.2176
| HJ9a | □100×10×1427(平均) | 52 | 11.202 | 582.5014 | 100 | 10 | 1427 |  | 0.2854 | 14.8408
| HJ10 | □110×10×3748 | 8 | 32.364 | 258.9118 | 110 | 10 | 3748 |  | 0.82456 | 6.5965
| HJ10a | □110×10×2996 | 6 | 25.8705 | 155.2228 | 110 | 10 | 2996 |  | 0.65912 | 3.9547
| HJ10b | □550×24×3504(平均) | 6 | 363.0845 | 2178.5069 | 550 | 24 | 3504 |  | 3.8544 | 23.1264
| HJ11 | □134×12×300 | 28 | 3.7868 | 106.0315 | 134 | 12 | 300 |  | 0.0804 | 2.2512
| HJ11a | □134×12×400 | 28 | 5.0491 | 141.3754 | 134 | 12 | 400 |  | 0.1072 | 3.0016
吊索 | S1 | □420×50×420 | 6 | 69.237 | 415.422 | 420 | 50 | 420 |  | 0.3528 | 2.1168
| S2 | φ(内)986×24×257(平均) | 6 | 42.7435 | 256.4611 | 986 | 24 | 257 |  | 0.5068 | 3.0408
| S3 | □100×16×700 | 36 | 8.007 | 288.252 | 100 | 16 | 700 | 63750 | 0.1275 | 4.59
| 合计（kg） |  |  |  | 286454.6704
| 焊缝1.5%（kg） |  |  |  | 4296.8201
| 总计（kg） |  |  |  | 290751.4905
| 材料 | 规格 | 数量
|  | mm | kg
| 钢材(Q345D) | t=10 | 2869.1436
|  | t=12 | 68799.7513
|  | t=14 | 22893.1371
|  | t=16 | 113717.4355
|  | t=20 | 5649.0545
|  | t=24 | 5846.4097
|  | t=28 | 15278.7359
|  | t=32 | 50448.5682
|  | t=50 | 415.422
|  | U型肋(t=8) | 537.0126
|  | 合计 | 286454.6704
|  | 焊缝1.5% | 4296.8201
|  | 总计 | 290751.4905
| 涂装 | 内涂装 | 1767.4371
|  | 外涂装 | 2671.3854

## B2类梁段
| 参数 | L1 | L2 | L3 | L4
|  | mm | mm | mm | mm
| HG2 | 4820 | 4073 | 1085
| HG3 | 4589 | 3861 | 1047
| HG4 | 4358 | 3649 | 1022 | 1059
| HG5 | 4128 | 3436 | 996
| HG6 | 3896 | 3224 | 970
| HG7 | 3666 | 3011 | 945 | 1058
位置 | 编号 | 规格(mm) | 数量 | 单件重(kg) | 共重(kg) | 长边 | 厚度 | 短边 | 侧面S | 涂装
顶板 | T1 | □19400×16×43348 | 1 | 100999.3283 | 100999.3283 | 19400 | 16 | 43348 | 804134779.6984 | 1608.2696 | 1608.2696
| TJ1 | □460×24×19480 | 2 | 1688.2147 | 3376.4294 | 460 | 24 | 19480 |  | 17.9216 | 35.8432
| TJ2 | □140×12×46834(总长) | 1 | 617.6468 | 617.6468 | 140 | 12 | 46834 |  | 13.1135 | 13.1135
| TU1 | U300×8×19400 | 40 | 13.4253 | 537.0126 | 300 | 8 | 19400 | 5700.7704 | 0.011402 | 0.45606
底板 | D1 | □500×16×19518 | 6 | 1225.7304 | 7354.3824 | 500 | 16 | 19518 |  | 19.518 | 117.108
| D2 | □6889×32×19400 | 2 | 25634.6145 | 51269.2289 | 6889 | 32 | 19400 | 102048624.4374 | 204.0972 | 408.1945
| D3 | □380×16×4243(平均) | 12 | 202.5099 | 2430.1188 | 380 | 16 | 4243 |  | 3.2247 | 38.6962
| DJ1 | □140×12×374290(总长) | 1 | 4936.1365 | 4936.1365 | 140 | 12 | 374290 |  | 104.8012 | 104.8012
腹板 | F1 | □3031×14×19400 | 2 | 6414.6285 | 12829.2571 | 3031 | 14 | 19400 | 58367866.5663 | 116.7357 | 233.4715
| F2 | □2283×14×19600 | 2 | 4917.6733 | 9835.3466 | 2283 | 14 | 19600 |  | 89.4936 | 178.9872
| F3 | □2179×20×7400 | 2 | 2824.5273 | 5649.0545 | 2179 | 20 | 7400 | 17990619.5164 | 35.9812 | 71.9625
| FJ1 | □140×12×398000(总长) | 1 | 5248.824 | 5248.824 | 140 | 12 | 398000 |  | 111.44 | 111.44
| FJ2 | □184×16×450 | 16 | 10.3997 | 166.3949 | 184 | 16 | 450 |  | 0.1656 | 2.6496
| FJ3 | □176×16×450 | 8 | 9.9475 | 79.5802 | 176 | 16 | 450 |  | 0.1584 | 1.2672
横隔板 | HG1 | □2384×12×19864 | 6 | 4011.9568 | 24071.7405 | 2384 | 12 | 19864 | 42589774.4528 | 85.1795 | 511.0773
| HG2 | □2241×12×6335 | 2 | 961.9359 | 1923.8717 | 2241 | 12 | 6335 | 10211633.4459 | 20.4233 | 40.8465
| HG3 | □2241×12×6840 | 2 | 1015.158 | 2030.3159 | 2241 | 12 | 6840 | 10776623.739 | 21.5532 | 43.1065
| HG4 | □2241×28×6335 | 2 | 2244.517 | 4489.0341 | 2241 | 28 | 6335 | 10211633.4459 | 20.4233 | 40.8465
| HG4a | □2241×28×6860 | 2 | 2376.0373 | 4752.0746 | 2241 | 28 | 6860 | 10809996.7378 | 21.62 | 43.24
| HG5 | □2241×12×3139 | 2 | 562.8771 | 1125.7541 | 2241 | 12 | 3139 | 5975340.4373 | 11.9507 | 23.9014
| HG6 | □2190×12×3937 | 2 | 513.0562 | 1026.1123 | 2190 | 12 | 3937 | 5446456.1743 | 10.8929 | 21.7858
| HG6a | □2179×12×4207 | 2 | 692.5759 | 1385.1519 | 2179 | 12 | 4207 | 7352186.1287 | 14.7044 | 29.4087
| HG7 | □2179×28×3681 | 2 | 1092.4638 | 2184.9276 | 2179 | 28 | 3681 | 4970263.016 | 9.9405 | 19.8811
| HG7a | □2179×28×4207 | 2 | 1616.0105 | 3232.021 | 2179 | 28 | 4207 | 7352186.1287 | 14.7044 | 29.4087
| HG7b | □2179×28×4206 | 2 | 1341.4069 | 2682.8137 | 2179 | 28 | 4206 | 6102851.9294 | 12.2057 | 24.4114
| HG8 | □4243×12×1011(平均) | 14 | 194.0854 | 2717.196 | 4243 | 12 | 1011 | 2060354.8634 | 4.1207 | 57.6899
横隔板加劲 | HJ1 | □140×12×19180 | 12 | 252.9458 | 3035.3501 | 140 | 12 | 19180 |  | 5.3704 | 64.4448
| HJ2 | □180×12×1884 | 24 | 31.9451 | 766.6825 | 180 | 12 | 1884 |  | 0.67824 | 16.2778
| HJ3 | □180×12×1857 | 24 | 31.4873 | 755.695 | 180 | 12 | 1857 |  | 0.66852 | 16.0445
| HJ4 | □180×12×1830 | 24 | 31.0295 | 744.7075 | 180 | 12 | 1830 |  | 0.6588 | 15.8112
| HJ5 | □180×12×1803 | 24 | 30.5717 | 733.72 | 180 | 12 | 1803 |  | 0.64908 | 15.5779
| HJ6 | □180×12×1776 | 24 | 30.1139 | 722.7325 | 180 | 12 | 1776 |  | 0.63936 | 15.3446
| HJ7 | □100×10×4689(平均) | 10 | 36.8087 | 368.0865 | 100 | 10 | 4689 |  | 0.9378 | 9.378
| HJ7a | □100×10×2859(平均) | 8 | 22.4431 | 179.5452 | 100 | 10 | 2859 |  | 0.5718 | 4.5744
| HJ8 | □100×10×3400(平均) | 10 | 26.69 | 266.9 | 100 | 10 | 3400 |  | 0.68 | 6.8
| HJ8a | □100×10×1563(平均) | 8 | 12.2695 | 98.1564 | 100 | 10 | 1563 |  | 0.3126 | 2.5008
| HJ9 | □100×10×1516(平均) | 38 | 11.9006 | 452.2228 | 100 | 10 | 1516 |  | 0.3032 | 11.5216
| HJ9a | □100×10×1495(平均) | 36 | 11.7357 | 422.487 | 100 | 10 | 1495 |  | 0.299 | 10.764
| HJ10 | □110×10×3748 | 8 | 32.364 | 258.9118 | 110 | 10 | 3748 |  | 0.82456 | 6.5965
| HJ10a | □110×10×2996 | 4 | 25.8705 | 103.4818 | 110 | 10 | 2996 |  | 0.65912 | 2.6365
| HJ10b | □550×24×3502(平均) | 6 | 362.8772 | 2177.2634 | 550 | 24 | 3502 |  | 3.8522 | 23.1132
| HJ11 | □134×12×300 | 24 | 3.7868 | 90.8842 | 134 | 12 | 300 |  | 0.0804 | 1.9296
| HJ11a | □134×12×400 | 24 | 5.0491 | 121.1789 | 134 | 12 | 400 |  | 0.1072 | 2.5728
吊索 | S1 | □420×50×420 | 4 | 69.237 | 276.948 | 420 | 50 | 420 |  | 0.3528 | 1.4112
| S2 | φ(内)985×24×257(平均) | 4 | 42.7435 | 170.9741 | 985 | 24 | 257 |  | 0.50629 | 2.0252
| S3 | □100×16×700 | 24 | 8.007 | 192.168 | 100 | 16 | 700 | 63750 | 0.1275 | 3.06
| 合计（kg） |  |  |  | 268887.8504
| 焊缝1.5%（kg） |  |  |  | 4033.3178
| 总计（kg） |  |  |  | 272921.1681
| 材料 | 规格 | 数量
|  | mm | kg
| 钢材(Q345D) | t=10 | 2149.7916
|  | t=12 | 52053.7005
|  | t=14 | 22664.6037
|  | t=16 | 111221.9726
|  | t=20 | 5649.0545
|  | t=24 | 5724.6669
|  | t=28 | 17340.871
|  | t=32 | 51269.2289
|  | t=50 | 276.948
|  | U型肋(t=8) | 537.0126
|  | 合计 | 268887.8504
|  | 焊缝1.5% | 4033.3178
|  | 总计 | 272921.1681
| 涂装 | 内涂装 | 1510.0833
|  | 外涂装 | 2534.1653

## C1类梁段
位置 | 编号 | 规格(mm) | 数量 | 单件重(kg) | 共重(kg) | 长边 | 厚度 | 短边 | 侧面S | 涂装
顶板 | T1 | □19380×16×45500 | 1 | 109178.0131 | 109178.0131 | 19380 | 16 | 45500 | 869251696.6619 | 1738.5034 | 1738.5034
| TJ1 | □460×24×19437 | 2 | 1684.4882 | 3368.9763 | 460 | 24 | 19437 |  | 17.882 | 35.7641
| TJ2 | □140×12×794500(总长) | 1 | 10477.866 | 10477.866 | 140 | 12 | 794500 |  | 222.46 | 222.46
| TU1 | U300×8×19010 | 40 | 13.4253 | 537.0126 | 300 | 8 | 19010 | 5700.7704 | 0.011402 | 0.45606
底板 | D1 | □500×16×19518 | 3 | 1225.7304 | 3677.1912 | 500 | 16 | 19518 |  | 19.518 | 58.554
| D2 | □8813×16×19778 | 1 | 21892.5214 | 21892.5214 | 8813 | 16 | 19778 |  | 348.607 | 348.607
| D3 | □8696×36×19780 | 2 | 45355.0475 | 90710.0949 | 8696 | 36 | 19780 | 160492029.1944 | 320.9841 | 641.9681
| D4 | □380×16×3021(平均) | 14 | 144.1863 | 2018.608 | 380 | 16 | 3021 |  | 2.296 | 32.1434
| D4a | □246×16×2656 | 2 | 82.064 | 164.1281 | 246 | 16 | 2656 |  | 1.3068 | 2.6135
| DJ1 | □140×12×352038(总长) | 1 | 4642.6771 | 4642.6771 | 140 | 12 | 352038 |  | 98.5706 | 98.5706
| DJ2 | □140×12×19878 | 12 | 262.1511 | 3145.8128 | 140 | 12 | 19878 |  | 5.5658 | 66.7901
腹板 | F1 | □3056×14×19749 | 2 | 6615.7028 | 13231.4056 | 3056 | 14 | 19749 | 60197477.5071 | 120.395 | 240.7899
| F2 | □2285×14×19218 | 2 | 4826.053 | 9652.106 | 2285 | 14 | 19218 |  | 87.8263 | 175.6525
| F3 | □2195×40×16283 | 2 | 10733.9616 | 21467.9231 | 2195 | 40 | 16283 | 34184590.9291 | 68.3692 | 136.7384
| F3a | □2195×24×138 | 2 | 57.0682 | 114.1365 | 2195 | 24 | 138 |  | 0.60582 | 1.2116
| F4 | □2187×40×18418 | 2 | 12213.867 | 24427.7341 | 2187 | 40 | 18418 | 38897665.6966 | 77.7953 | 155.5907
| F4a | □2187×24×138 | 2 | 56.8603 | 113.7205 | 2187 | 24 | 138 |  | 0.60361 | 1.2072
| F5 | □2179×40×19683 | 2 | 13467.2267 | 26934.4534 | 2179 | 40 | 19683 |  | 85.7785 | 171.557
| F5a | □2179×24×138 | 2 | 56.6523 | 113.3045 | 2179 | 24 | 138 |  | 0.6014 | 1.2028
| F6 | □2126×12×2353(平均) | 16 | 398.0815 | 6369.3039 | 2126 | 12 | 2353 | 4225918.1683 | 8.4518 | 135.2294
| FJ1 | □140×12×746703(总长) | 1 | 9847.5192 | 9847.5192 | 140 | 12 | 746703 |  | 209.0768 | 209.0768
| FJ2 | □176×16×450 | 18 | 9.9475 | 179.0554 | 176 | 16 | 450 |  | 0.1584 | 2.8512
| FJ3 | □184×16×450 | 12 | 10.3997 | 124.7962 | 184 | 16 | 450 |  | 0.1656 | 1.9872
| FJ4 | □100×10×1500(平均) | 32 | 11.775 | 376.8 | 100 | 10 | 1500 |  | 0.3 | 9.6
| FJ5 | □100×10×1290 | 32 | 10.1265 | 324.048 | 100 | 10 | 1290 |  | 0.258 | 8.256
横隔板 | HG1 | □2179×12×4177 | 2 | 686.4367 | 1372.8734 | 2179 | 12 | 4177 | 7287013.9326 | 14.574 | 29.1481
| HG1a | □788×12×2187 | 2 | 133.1754 | 266.3508 | 788 | 12 | 2187 | 1413751.5874 | 2.8275 | 5.655
| HG1b | □2187×12×4443 | 2 | 627.858 | 1255.716 | 2187 | 12 | 4443 | 6665159.1604 | 13.3303 | 26.6606
| HG2 | □2179×12×4177 | 2 | 686.4367 | 1372.8734 | 2179 | 12 | 4177 | 7287013.9323 | 14.574 | 29.1481
| HG2a | □788×12×2187 | 2 | 133.1754 | 266.3508 | 788 | 12 | 2187 | 1413751.5874 | 2.8275 | 5.655
| HG2b | □788×12×2195 | 2 | 133.7931 | 267.5862 | 788 | 12 | 2195 | 1420308.6661 | 2.8406 | 5.6812
| HG2c | □2195×12×4141 | 2 | 566.4754 | 1132.9509 | 2195 | 12 | 4141 | 6013539.5495 | 12.0271 | 24.0542
| HG3 | □2179×12×4177 | 2 | 686.4367 | 1372.8734 | 2179 | 12 | 4177 | 7287013.9326 | 14.574 | 29.1481
| HG3a | □788×12×2187 | 2 | 133.1754 | 266.3508 | 788 | 12 | 2187 | 1413751.5874 | 2.8275 | 5.655
| HG3b | □788×12×2195 | 2 | 133.7931 | 267.5862 | 788 | 12 | 2195 | 1420308.6661 | 2.8406 | 5.6812
| HG3c | □2195×12×4666 | 2 | 675.3758 | 1350.7516 | 2195 | 12 | 4666 | 7169594.5873 | 14.3392 | 28.6784
| HG4 | □2179×28×4177 | 2 | 1606.0032 | 3212.0065 | 2179 | 28 | 4177 | 7306657.1725 | 14.6133 | 29.2266
| HG4a | □819×40×2187 | 2 | 465.3232 | 930.6463 | 819 | 40 | 2187 | 1481920.8819 | 2.9638 | 5.9277
| HG4b | □819×40×2195 | 2 | 467.5154 | 935.0308 | 819 | 40 | 2195 | 1488902.5395 | 2.9778 | 5.9556
| HG4c | □2196×28×5213 | 2 | 1843.4331 | 3686.8662 | 2196 | 28 | 5213 | 8386865.8953 | 16.7737 | 33.5475
| HG5 | □2183×28×3873 | 2 | 1460.258 | 2920.516 | 2183 | 28 | 3873 | 6643575.9686 | 13.2872 | 26.5743
| HG5a | □1086×40×2187 | 2 | 647.7052 | 1295.4105 | 1086 | 40 | 2187 | 2062755.5049 | 4.1255 | 8.251
| HG5b | □998×40×2197 | 2 | 590.951 | 1181.902 | 998 | 40 | 2197 | 1882009.5547 | 3.764 | 7.528
| HG5c | □2197×28×5008 | 2 | 1886.776 | 3773.552 | 2197 | 28 | 5008 | 8584058.3407 | 17.1681 | 34.3362
| HG6 | □2183×28×3916 | 2 | 1480.6477 | 2961.2955 | 2183 | 28 | 3916 | 6736340.9638 | 13.4727 | 26.9454
| HG6a | □1057×28×2190 | 2 | 440.4895 | 880.9789 | 1057 | 28 | 2190 | 2004046.716 | 4.0081 | 8.0162
| HG6b | □1195×28×2197 | 2 | 508.9693 | 1017.9386 | 1195 | 28 | 2197 | 2315601.918 | 4.6312 | 9.2624
| HG6c | □2199×28×4814 | 2 | 1654.8984 | 3309.7969 | 2199 | 28 | 4814 | 7529110.3069 | 15.0582 | 30.1164
| HG7 | □2179×28×4177 | 2 | 1606.0042 | 3212.0084 | 2179 | 28 | 4177 | 7306661.4773 | 14.6133 | 29.2266
| HG7a | □819×40×2187 | 2 | 541.9256 | 1083.8511 | 819 | 40 | 2187 | 1725877.5653 | 3.4518 | 6.9035
| HG7b | □819×40×2196 | 2 | 544.1199 | 1088.2399 | 819 | 40 | 2196 | 1732866.0319 | 3.4657 | 6.9315
| HG7c | □2196×28×5213 | 2 | 1843.4331 | 3686.8662 | 2196 | 28 | 5213 | 8386865.8953 | 16.7737 | 33.5475
| HG8 | □2384×24×41192 | 2 | 16648.5575 | 33297.1149 | 2384 | 24 | 41192 | 88368139.3722 | 176.7363 | 353.4726
| HG9 | □873×12×3013(平均) | 16 | 111.9877 | 1791.8028 | 873 | 12 | 3013 | 1188828.8485 | 2.3777 | 38.0425
| HL1 | □2384×12×19864 | 3 | 4011.9568 | 12035.8703 | 2384 | 12 | 19864 | 42589774.4528 | 85.1795 | 255.5386
| HL2 | □2384×12×19864 | 3 | 3950.8958 | 11852.6875 | 2384 | 12 | 19864 | 41941569.3484 | 83.8831 | 251.6494
| HL3 | □2384×24×19864 | 1 | 8024.2285 | 8024.2285 | 2384 | 24 | 19864 | 42591446.4326 | 85.1829 | 85.1829
横隔板加劲 | HJ1 | □140×12×19180 | 6 | 252.9458 | 1517.675 | 140 | 12 | 19180 |  | 5.3704 | 32.2224
| HJ2 | □180×12×1830(平均) | 60 | 31.0295 | 1861.7688 | 180 | 12 | 1830 |  | 0.6588 | 39.528
| HJ3 | □100×10×19440(平均) | 6 | 152.604 | 915.624 | 100 | 10 | 19440 |  | 3.888 | 23.328
| HJ3a | □100×10×9120(平均) | 12 | 71.592 | 859.104 | 100 | 10 | 9120 |  | 1.824 | 21.888
| HJ4 | □100×10×1340 | 6 | 10.519 | 63.114 | 100 | 10 | 1340 |  | 0.268 | 1.608
| HJ5 | □140×12×19440(平均) | 8 | 256.3747 | 2050.9978 | 140 | 12 | 19440 |  | 5.4432 | 43.5456
| HJ6 | □100×10×1571(平均) | 94 | 12.3323 | 1159.2409 | 100 | 10 | 1571 |  | 0.3142 | 29.5348
| HJ7 | □100×10×3054(平均) | 56 | 23.9739 | 1342.5384 | 100 | 10 | 3054 |  | 0.6108 | 34.2048
| HJ8 | □134×12×300 | 28 | 3.7868 | 106.0315 | 134 | 12 | 300 |  | 0.0804 | 2.2512
| HJ8a | □134×12×400 | 4 | 5.0491 | 20.1965 | 134 | 12 | 400 |  | 0.1072 | 0.4288
人洞加劲 | R1 | □110×10×3748 | 14 | 32.364 | 453.0957 | 110 | 10 | 3748 |  | 0.82456 | 11.5438
| R2 | □110×10×2996 | 33 | 25.8705 | 853.7252 | 110 | 10 | 2996 |  | 0.65912 | 21.751
| R3 | □110×10×1324 | 22 | 11.4327 | 251.5203 | 110 | 10 | 1324 |  | 0.29128 | 6.4082
| R4 | □110×10×2462 | 8 | 21.2594 | 170.075 | 110 | 10 | 2462 |  | 0.54164 | 4.3331
支座加劲 | Z1 | □3400×40×4000 | 2 | 4270.4 | 8540.8 | 3400 | 40 | 4000 |  | 27.2 | 54.4
| Z2 | □806×28×1700(平均) | 6 | 200.1241 | 1200.7448 | 806 | 28 | 1700 | 910482.8787 | 1.821 | 10.9258
| Z3 | □898×28×1700(平均) | 6 | 242.3624 | 1454.1742 | 898 | 28 | 1700 | 1102649.5026 | 2.2053 | 13.2318
| Z4 | □1065×28×2190(平均) | 8 | 425.8666 | 3406.9329 | 1065 | 28 | 2190 | 1937518.7115 | 3.875 | 31.0003
| Z5 | □300×36×518 | 4 | 43.916 | 175.6642 | 300 | 36 | 518 |  | 0.3108 | 1.2432
| Z5a | □300×36×454 | 4 | 38.4901 | 153.9605 | 300 | 36 | 454 |  | 0.2724 | 1.0896
| Z6 | □400×36×1000 | 2 | 113.04 | 226.08 | 400 | 36 | 1000 |  | 0.8 | 1.6
| Z7 | □250×36×1000 | 2 | 70.65 | 141.3 | 250 | 36 | 1000 |  | 0.5 | 1
| Z8 | □400×28×714 | 10 | 60.3021 | 603.0213 | 400 | 28 | 714 | 274350 | 0.5487 | 5.487
槽口 | C1 | □261×16×24500 | 1 | 803.1492 | 803.1492 | 261 | 16 | 24500 |  | 12.789 | 12.789
| C2 | □370×16×24500 | 1 | 1138.564 | 1138.564 | 370 | 16 | 24500 |  | 18.13 | 18.13
| C3 | □261×16×370 | 2 | 12.1292 | 24.2584 | 261 | 16 | 370 |  | 0.19314 | 0.38628
| C4 | □138×16×150 | 68 | 1.8021 | 122.5424 | 138 | 16 | 150 | 14347.8872 | 0.028696 | 1.9513
| 合计（kg） |  |  |  | 504075.9798
| 焊缝1.5%（kg） |  |  |  | 7561.1397
| 总计（kg） |  |  |  | 511637.1195
193.6
| 材料 | 规格 | 数量
|  | mm | kg
| 钢材(Q345D) | t=10 | 6768.8854
|  | t=12 | 74912.4726
|  | t=14 | 22883.5115
|  | t=16 | 139322.8273
|  | t=24 | 45031.4813
|  | t=28 | 35326.6985
|  | t=36 | 91407.0995
|  | t=40 | 87885.9911
|  | U型肋(t=8) | 537.0126
|  | 合计 | 504075.9798
|  | 焊缝1.5% | 7561.1397
|  | 总计 | 511637.1195
| 涂装 | 内涂装 | 4134.3296
|  | 外涂装 | 2270.2089

## C2类梁段
位置 | 编号 | 规格(mm) | 数量 | 单件重(kg) | 共重(kg) | 长边 | 厚度 | 短边 | 侧面S | 涂装
顶板 | T1 | □19380×16×45500 | 1 | 108067.2879 | 108067.2879 | 19380 | 16 | 45500 | 860408343.1576 | 1720.8167 | 1720.8167
| TJ1 | □460×24×19433 | 2 | 1684.1415 | 3368.283 | 460 | 24 | 19433 |  | 17.8784 | 35.7567
| TJ2 | □140×12×740106(总长) | 1 | 9760.5179 | 9760.5179 | 140 | 12 | 740106 |  | 207.2297 | 207.2297
| TU1 | U300×8×19010 | 40 | 13.4253 | 537.0126 | 300 | 8 | 19010 | 5700.7704 | 0.011402 | 0.45606
底板 | D1 | □500×16×19518 | 4 | 1225.7304 | 4902.9216 | 500 | 16 | 19518 |  | 19.518 | 78.072
| D2 | □8687×16×19778 | 1 | 21892.8004 | 21892.8004 | 8687 | 16 | 19778 | 174305735.5873 | 348.6115 | 348.6115
| D3 | □8696×36×18980 | 2 | 43872.7547 | 87745.5095 | 8696 | 36 | 18980 | 155246832.0669 | 310.4937 | 620.9873
| D4 | □380×16×3050(平均) | 16 | 145.5704 | 2329.1264 | 380 | 16 | 3050 |  | 2.318 | 37.088
| D4a | □246×16×2656 | 2 | 82.064 | 164.1281 | 246 | 16 | 2656 |  | 1.3068 | 2.6135
| DJ1 | □140×12×470644(总长) | 1 | 6206.8531 | 6206.8531 | 140 | 12 | 470644 |  | 131.7803 | 131.7803
| DJ2 | □140×12×19878 | 14 | 262.1511 | 3670.1149 | 140 | 12 | 19878 |  | 5.5658 | 77.9218
腹板 | F1 | □3056×14×19332 | 2 | 6492.7373 | 12985.4745 | 3056 | 14 | 19332 |  | 118.1572 | 236.3144
| F2 | □2285×14×19018 | 2 | 4775.8287 | 9551.6574 | 2285 | 14 | 19018 |  | 86.9123 | 173.8245
| F3 | □2196×40×15283 | 2 | 10050.386 | 20100.772 | 2196 | 40 | 15283 | 32007598.8016 | 64.0152 | 128.0304
| F3a | □2196×24×138 | 2 | 57.0942 | 114.1885 | 2196 | 24 | 138 |  | 0.6061 | 1.2122
| F4 | □2188×40×17218 | 2 | 11346.2918 | 22692.5835 | 2188 | 40 | 17218 | 36134687.1372 | 72.2694 | 144.5387
| F4a | □2188×24×138 | 2 | 56.8862 | 113.7725 | 2188 | 24 | 138 |  | 0.60389 | 1.2078
| F5 | □2178×40×18883 | 2 | 12913.9326 | 25827.8653 | 2178 | 40 | 18883 |  | 82.2543 | 164.5087
| F5a | □2178×24×138 | 2 | 56.6263 | 113.2525 | 2178 | 24 | 138 |  | 0.60113 | 1.2023
| F6 | □2031×12×2321(平均) | 16 | 383.0215 | 6128.3434 | 2031 | 12 | 2321 | 4066045.2707 | 8.1321 | 130.1134
| FJ1 | □140×12×715335(总长) | 1 | 9433.838 | 9433.838 | 140 | 12 | 715335 |  | 200.2938 | 200.2938
| FJ2 | □176×16×450 | 18 | 9.9475 | 179.0554 | 176 | 16 | 450 |  | 0.1584 | 2.8512
| FJ3 | □184×16×450 | 16 | 10.3997 | 166.3949 | 184 | 16 | 450 |  | 0.1656 | 2.6496
| FJ4 | □100×10×1310(平均) | 32 | 10.2835 | 329.072 | 100 | 10 | 1310 |  | 0.262 | 8.384
| FJ5 | □100×10×1290 | 24 | 10.1265 | 243.036 | 100 | 10 | 1290 |  | 0.258 | 6.192
横隔板 | HG1 | □2181×12×4320 | 2 | 715.8742 | 1431.7484 | 2181 | 12 | 4320 | 7599513.7936 | 15.199 | 30.3981
| HG1a | □2180×12×5002 | 2 | 739.7356 | 1479.4713 | 2180 | 12 | 5002 | 7852819.8283 | 15.7056 | 31.4113
| HG2 | □2180×12×4320 | 2 | 715.8702 | 1431.7405 | 2180 | 12 | 4320 | 7599471.7829 | 15.1989 | 30.3979
| HG2a | □806×12×2188 | 2 | 136.828 | 273.6561 | 806 | 12 | 2188 | 1452526.944 | 2.9051 | 5.8101
| HG2b | □2189×12×4577 | 2 | 655.2251 | 1310.4502 | 2189 | 12 | 4577 | 6955680.5325 | 13.9114 | 27.8227
| HG3 | □2180×12×4320 | 2 | 715.8702 | 1431.7405 | 2180 | 12 | 4320 | 7599471.7826 | 15.1989 | 30.3979
| HG3a | □806×12×2188 | 2 | 136.8959 | 273.7919 | 806 | 12 | 2188 | 1453247.7735 | 2.9065 | 5.813
| HG3b | □766×12×2196 | 2 | 129.383 | 258.766 | 766 | 12 | 2196 | 1373492.7736 | 2.747 | 5.494
| HG3c | □2197×12×4190 | 2 | 578.8549 | 1157.7098 | 2197 | 12 | 4190 | 6144956.3558 | 12.2899 | 24.5798
| HG4 | □2180×12×4320 | 2 | 715.8702 | 1431.7405 | 2180 | 12 | 4320 | 7599471.7829 | 15.1989 | 30.3979
| HG4a | □806×12×2188 | 2 | 136.8959 | 273.7919 | 806 | 12 | 2188 | 1453247.7735 | 2.9065 | 5.813
| HG4b | □766×12×2196 | 2 | 129.383 | 258.766 | 766 | 12 | 2196 | 1373492.7736 | 2.747 | 5.494
| HG4c | □2197×12×4612 | 2 | 666.2103 | 1332.4206 | 2197 | 12 | 4612 | 7072295.9994 | 14.1446 | 28.2892
| HG5 | □2180×28×4320 | 2 | 1670.3647 | 3340.7295 | 2180 | 28 | 4320 | 7599475.6311 | 15.199 | 30.3979
| HG5a | □837×40×2188 | 2 | 477.8842 | 955.7684 | 837 | 40 | 2188 | 1521924.249 | 3.0438 | 6.0877
| HG5b | □797×40×2196 | 2 | 452.3008 | 904.6016 | 797 | 40 | 2196 | 1440448.3583 | 2.8809 | 5.7618
| HG5c | □2196×28×5074 | 2 | 1775.3417 | 3550.6835 | 2196 | 28 | 5074 | 8077077.9703 | 16.1542 | 32.3083
| HG6 | □2181×28×4033 | 2 | 1527.2397 | 3054.4794 | 2181 | 28 | 4033 | 6948315.301 | 13.8966 | 27.7933
| Hg6a | □1121×28×2188 | 2 | 471.0877 | 942.1753 | 1121 | 28 | 2188 | 2143255.9895 | 4.2865 | 8.573
| HG6b | □975×28×2196 | 2 | 402.6027 | 805.2055 | 975 | 28 | 2196 | 1831677.5516 | 3.6634 | 7.3267
| HG6c | □2199×28×4873 | 2 | 1683.1551 | 3366.3102 | 2199 | 28 | 4873 | 7657666.4639 | 15.3153 | 30.6307
| HG7 | □2180×28×4058 | 2 | 1548.8776 | 3097.7552 | 2180 | 28 | 4058 | 7046758.8427 | 14.0935 | 28.187
| HG7a | □1076×28×2188 | 2 | 449.1243 | 898.2486 | 1076 | 28 | 2188 | 2043331.6204 | 4.0867 | 8.1733
| HG7b | □1189×28×2201 | 2 | 506.073 | 1012.1459 | 1189 | 28 | 2201 | 2302424.7219 | 4.6048 | 9.2097
| HG7c | □2201×28×4660 | 2 | 1580.3847 | 3160.7694 | 2201 | 28 | 4660 | 7190103.2748 | 14.3802 | 28.7604
| HG8 | □2180×28×4350 | 2 | 1686.8779 | 3373.7558 | 2180 | 28 | 4350 | 7674603.6502 | 15.3492 | 30.6984
| HG8a | □805×40×2188 | 2 | 532.6249 | 1065.2498 | 805 | 40 | 2188 | 1696257.6703 | 3.3925 | 6.785
| HG8b | □805×40×2196 | 2 | 534.6426 | 1069.2852 | 805 | 40 | 2196 | 1702683.399 | 3.4054 | 6.8107
| HG8c | □2196×28×5065 | 2 | 1773.6698 | 3547.3396 | 2196 | 28 | 5065 | 8069471.3526 | 16.1389 | 32.2779
| HG9 | □2139×24×41190 | 1 | 7758.8432 | 7758.8432 | 2139 | 24 | 41190 | 41182819.6861 | 82.3656 | 82.3656
| HG10 | □876×12×3042(平均) | 18 | 123.978 | 2231.6034 | 876 | 12 | 3042 | 1316114.2863 | 2.6322 | 47.3801
| HL1 | □2384×12×19864 | 4 | 4011.9568 | 16047.827 | 2384 | 12 | 19864 | 42589774.4528 | 85.1795 | 340.7182
| HL2 | □2384×12×19864 | 3 | 3950.8958 | 11852.6875 | 2384 | 12 | 19864 | 41941569.3484 | 83.8831 | 251.6494
| HL3 | □2384×24×19864 | 1 | 8024.2285 | 8024.2285 | 2384 | 24 | 19864 | 42591446.4326 | 85.1829 | 85.1829
横隔板加劲 | HJ1 | □140×12×19180 | 8 | 252.9458 | 2023.5667 | 140 | 12 | 19180 |  | 5.3704 | 42.9632
| HJ2 | □180×12×1830(平均) | 80 | 31.0295 | 2482.3584 | 180 | 12 | 1830 |  | 0.6588 | 52.704
| HJ3 | □100×10×19440(平均) | 6 | 152.604 | 915.624 | 100 | 10 | 19440 |  | 3.888 | 23.328
| HJ3a | □100×10×9120(平均) | 12 | 71.592 | 859.104 | 100 | 10 | 9120 |  | 1.824 | 21.888
| HJ4 | □100×10×1340 | 6 | 10.519 | 63.114 | 100 | 10 | 1340 |  | 0.268 | 1.608
| HJ5 | □140×12×19440(平均) | 8 | 256.3747 | 2050.9978 | 140 | 12 | 19440 |  | 5.4432 | 43.5456
| HJ6 | □100×10×1562(平均) | 112 | 12.2617 | 1373.3104 | 100 | 10 | 1562 |  | 0.3124 | 34.9888
| HJ7 | □100×10×2864(平均) | 64 | 22.4824 | 1438.8736 | 100 | 10 | 2864 |  | 0.5728 | 36.6592
| HJ8 | □134×12×300 | 36 | 3.7868 | 136.3262 | 134 | 12 | 300 |  | 0.0804 | 2.8944
| HJ8a | □134×12×400 | 34 | 5.0491 | 171.6701 | 134 | 12 | 400 |  | 0.1072 | 3.6448
人洞加劲 | R1 | □110×10×3748 | 16 | 32.364 | 517.8237 | 110 | 10 | 3748 |  | 0.82456 | 13.193
| R2 | □110×10×2996 | 35 | 25.8705 | 905.4661 | 110 | 10 | 2996 |  | 0.65912 | 23.0692
| R3 | □110×10×1324 | 28 | 11.4327 | 320.1167 | 110 | 10 | 1324 |  | 0.29128 | 8.1558
| R4 | □110×10×2462 | 8 | 21.2594 | 170.075 | 110 | 10 | 2462 |  | 0.54164 | 4.3331
支座加劲 | Z1 | □3400×40×4000 | 2 | 4270.4 | 8540.8 | 3400 | 40 | 4000 |  | 27.2 | 54.4
| Z2 | □834×28×1700(平均) | 6 | 209.5671 | 1257.4024 | 834 | 28 | 1700 | 953444.3625 | 1.9069 | 11.4413
| Z3 | □952×28×1700(平均) | 6 | 240.8059 | 1444.8353 | 952 | 28 | 1700 | 1095568.1469 | 2.1911 | 13.1468
| Z4 | □1107×28×2188(平均) | 8 | 436.8158 | 3494.5266 | 1107 | 28 | 2188 | 1987333.1625 | 3.9747 | 31.7973
| Z5 | □300×36×648 | 4 | 54.9374 | 219.7498 | 300 | 36 | 648 |  | 0.3888 | 1.5552
| Z5a | □300×36×324 | 4 | 27.4687 | 109.8749 | 300 | 36 | 324 |  | 0.1944 | 0.7776
| Z6 | □400×36×1000 | 2 | 113.04 | 226.08 | 400 | 36 | 1000 |  | 0.8 | 1.6
| Z7 | □250×36×1000 | 2 | 70.65 | 141.3 | 250 | 36 | 1000 |  | 0.5 | 1
| Z8 | □400×28×714 | 10 | 60.3021 | 603.0213 | 400 | 28 | 714 | 274350 | 0.5487 | 5.487
槽口 | C1 | □261×16×24500 | 1 | 803.1492 | 803.1492 | 261 | 16 | 24500 |  | 12.789 | 12.789
| C2 | □370×16×24500 | 1 | 1138.564 | 1138.564 | 370 | 16 | 24500 |  | 18.13 | 18.13
| C3 | □261×16×370 | 2 | 12.1292 | 24.2584 | 261 | 16 | 370 |  | 0.19314 | 0.38628
| C4 | □138×16×150 | 68 | 1.8021 | 122.5424 | 138 | 16 | 150 | 14347.8872 | 0.028696 | 1.9513
| 合计（kg） |  |  |  | 480583.8781
| 焊缝1.5%（kg） |  |  |  | 7208.7582
| 总计（kg） |  |  |  | 487792.6363
| 材料 | 规格 | 数量
|  | mm | kg
| 钢材(Q345D) | t=10 | 7135.6155
|  | t=12 | 84542.498
|  | t=14 | 22537.1319
|  | t=16 | 139790.2286
|  | t=24 | 19492.5683
|  | t=28 | 36949.3834
|  | t=36 | 88442.5141
|  | t=40 | 81156.9258
|  | U型肋(t=8) | 537.0126
|  | 合计 | 480583.8781
|  | 焊缝1.5% | 7208.7582
|  | 总计 | 487792.6363
| 涂装 | 内涂装 | 4005.5037
|  | 外涂装 | 2291.8354

## 结合段拱+连梁
小桩号结合段拱
位置 | 编号 | 规格(mm) | 数量 | 单件重(kg) | 共重(kg) | 长边 | 厚度 | 短边 | 侧面S | 涂装
顶板 | GT1 | □7057×40×1753 | 2 | 3698.6249 | 7397.2499 | 7057 | 40 | 1753 | 11779060.3463 | 23.5581 | 47.1162
底板 | GD1 | □1753×60×1331 | 2 | 852.1945 | 1704.389 | 1753 | 60 | 1331 | 1809330.1016 | 3.6187 | 7.2373
腹板 | GF1 | □7031×50×1870 | 2 | 4161.8991 | 8323.7982 | 7031 | 50 | 1870 | 10603564.6422 | 21.2071 | 42.4143
| GF1a | □4313×50×1870 | 2 | 2046.4962 | 4092.9923 | 4313 | 50 | 1870 | 5214002.9484 | 10.428 | 20.856
| GF2 | □6502×50×1870 | 2 | 3648.3329 | 7296.6658 | 6502 | 50 | 1870 | 9295115.6982 | 18.5902 | 37.1805
| GF2a | □11870×50×3448 | 2 | 1538.0857 | 3076.1714 | 11870 | 50 | 3448 | 3918689.7314 | 7.8374 | 15.6748
| GF3 | □6767×40×3627 | 2 | 3987.1145 | 7974.229 | 6767 | 40 | 3627 | 12697816.8549 | 25.3956 | 50.7913
横隔 | GG1 | □3640×24×2639 | 4 | 522.9054 | 2091.6216 | 3640 | 24 | 2639 | 2775506.4156 | 5.551 | 22.2041
| GG2 | □2695×24×1230 | 2 | 362.6986 | 725.3972 | 2695 | 24 | 1230 | 1925151.7319 | 3.8503 | 7.7006
| GG2a | □2912×24×1230 | 2 | 389.7501 | 779.5001 | 2912 | 24 | 1230 | 2068737.0666 | 4.1375 | 8.2749
| GG3 | □2022×24×1218 | 2 | 257.7034 | 515.4068 | 2022 | 24 | 1218 | 1367852.3557 | 2.7357 | 5.4714
| GG3a | □2275×24×1218 | 2 | 298.6976 | 597.3951 | 2275 | 24 | 1218 | 1585443.535 | 3.1709 | 6.3418
| GG4 | □1037×24×1212 | 2 | 136.0306 | 272.0611 | 1037 | 24 | 1212 | 722030.5811 | 1.4441 | 2.8881
| GG4a | □1161×24×1573 | 2 | 168.6567 | 337.3133 | 1161 | 24 | 1573 | 895205.2301 | 1.7904 | 3.5808
| GG5 | □822×24×920 | 2 | 147.8831 | 295.7662 | 822 | 24 | 920 | 784942.1659 | 1.5699 | 3.1398
| GG5a | □1031×24×1057 | 2 | 205.3121 | 410.6242 | 1031 | 24 | 1057 |  | 2.1795 | 4.3591
加劲 | GGJ1 | □1700×24×240(平均) | 20 | 76.8672 | 1537.344 | 1700 | 24 | 240 |  | 0.816 | 16.32
| GTJ1 | □6766×32×320(平均) | 4 | 543.8781 | 2175.5126 | 6766 | 32 | 320 |  | 4.3302 | 17.321
| GDJ1 | □1033×32×320(平均) | 4 | 83.0367 | 332.1467 | 1033 | 32 | 320 |  | 0.66112 | 2.6445
| GFJ1 | □4206×32×320(平均) | 12 | 338.0951 | 4057.1412 | 4206 | 32 | 320 |  | 2.6918 | 32.3021
| GFJ2 | □3568×32×320(平均) | 12 | 286.8101 | 3441.7213 | 3568 | 32 | 320 |  | 2.2835 | 27.4022
| GFJ3 | □2888×32×320(平均) | 12 | 232.149 | 2785.7879 | 2888 | 32 | 320 |  | 1.8483 | 22.1798
| 合计（kg） |  |  |  | 60220.2351
| 焊缝1.5%（kg） |  |  |  | 903.3035
| 总计（kg） |  |  |  | 61123.5386
小桩号结合段连梁
位置 | 编号 | 规格(mm) | 数量 | 单件重(kg) | 共重(kg)
顶板 | LT1 | □3953×24×1580 | 2 | 1089.3553 | 2178.7107 | 3953 | 24 | 1580 | 5782140.846 | 11.5643 | 23.1286
底板 | LD1 | □2388×24×1580 | 2 | 623.3143 | 1246.6287 | 2388 | 24 | 1580 | 3308462.51 | 6.6169 | 13.2339
腹板 | LF1 | □3979×24×1048 | 4 | 631.1298 | 2524.519 | 3979 | 24 | 1048 | 3349945.6022 | 6.6999 | 26.7996
| LF2 | □676×24×676 | 4 | 15.7473 | 62.9892 | 676 | 24 | 676 | 83584.3496 | 0.16717 | 0.66867
横隔 | LG1 | □1580×12×1000 | 2 | 117.5472 | 235.0944 | 1580 | 12 | 1000 | 1247847.2649 | 2.4957 | 4.9914
加劲 | LJ1 | □1570×12×140(平均) | 12 | 20.7052 | 248.4619 | 1570 | 12 | 140 |  | 0.4396 | 5.2752
| LJ2 | □1891×10×110 | 2 | 16.3288 | 32.6576 | 1891 | 10 | 110
| 合计（kg） |  |  |  | 6529.0614
| 焊缝1.5%（kg） |  |  |  | 97.9359
| 总计（kg） |  |  |  | 6626.9974
大桩号结合段拱
位置 | 编号 | 规格(mm) | 数量 | 单件重(kg) | 共重(kg) | 长边 | 厚度 | 短边 | 侧面S | 涂装
顶板 | GT1 | □8497×40×1753 | 2 | 4478.3426 | 8956.6852 | 8497 | 40 | 1753 | 14262237.5558 | 28.5245 | 57.049
底板 | GD1 | □2680×60×1753 | 2 | 1963.5195 | 3927.039 | 2680 | 60 | 1753 | 4168831.2195 | 8.3377 | 16.6753
腹板 | GF1 | □8470×50×1870 | 2 | 5196.6677 | 10393.3354 | 8470 | 50 | 1870 | 13239917.6589 | 26.4798 | 52.9597
| GF1a | □5709×50×1870 | 2 | 3042.3415 | 6084.6829 | 5709 | 50 | 1870 | 7751188.4493 | 15.5024 | 31.0048
| GF2 | □7940×50×1870 | 2 | 4682.3325 | 9364.665 | 7940 | 50 | 1870 | 11929509.5125 | 23.859 | 47.718
| GF2a | □11870×50×4847 | 2 | 2538.644 | 5077.288 | 11870 | 50 | 4847 | 6467882.8259 | 12.9358 | 25.8715
| GF3 | □8198×40×3627 | 2 | 5571.5176 | 11143.0353 | 8198 | 40 | 3627 | 17743686.7205 | 35.4874 | 70.9747
横隔 | GG1 | □3640×24×1301 | 4 | 520.8831 | 2083.5322 | 3640 | 24 | 1301 | 2764772.0382 | 5.5295 | 22.1182
| GG2 | □1230×24×2686 | 2 | 357.989 | 715.9779 | 1230 | 24 | 2686 | 1900153.7001 | 3.8003 | 7.6006
| GG2a | □1230×24×2905 | 2 | 389.1732 | 778.3465 | 1230 | 24 | 2905 | 2065675.4141 | 4.1314 | 8.2627
| GG3 | □1216×24×2065 | 2 | 267.3294 | 534.6589 | 1216 | 24 | 2065 | 1418946.0874 | 2.8379 | 5.6758
| GG3a | □1230×24×2316 | 2 | 306.343 | 612.6861 | 1230 | 24 | 2316 | 1626024.5781 | 3.252 | 6.5041
| GG4 | □1225×24×1044 | 2 | 139.3232 | 278.6464 | 1225 | 24 | 1044 | 739507.5344 | 1.479 | 2.958
| GG4a | □1610×24×1168 | 2 | 172.0021 | 344.0043 | 1610 | 24 | 1168 | 912962.5129 | 1.8259 | 3.6519
| GG5 | □931×24×873 | 2 | 119.852 | 239.704 | 931 | 24 | 873 | 636157.1885 | 1.2723 | 2.5446
| GG5a | □1110×24×1042 | 2 | 157.2891 | 314.5782 | 1110 | 24 | 1042 | 834867.9268 | 1.6697 | 3.3395
加劲 | GGJ1 | □1713×24×240(平均) | 20 | 77.455 | 1549.1002 | 1713 | 24 | 240 |  | 0.82224 | 16.4448
| GTJ1 | □8205×32×320(平均) | 4 | 659.5507 | 2638.2029 | 8205 | 32 | 320 |  | 5.2512 | 21.0048
| GDJ1 | □2384×32×320(平均) | 4 | 191.6355 | 766.5418 | 2384 | 32 | 320 |  | 1.5258 | 6.103
| GFJ1 | □4770×32×320(平均) | 12 | 383.4317 | 4601.1802 | 4770 | 32 | 320 |  | 3.0528 | 36.6336
| GFJ2 | □4059×32×320(平均) | 12 | 326.2787 | 3915.3439 | 4059 | 32 | 320 |  | 2.5978 | 31.1731
| GFJ3 | □4112×32×320(平均) | 12 | 330.539 | 3966.4681 | 4112 | 32 | 320 |  | 2.6317 | 31.5802
| 合计（kg） |  |  |  | 78285.7023
| 焊缝1.5%（kg） |  |  |  | 1174.2855
| 总计（kg） |  |  |  | 79459.9878
大桩号结合段连梁
位置 | 编号 | 规格(mm) | 数量 | 单件重(kg) | 共重(kg)
顶板 | LT1 | □3830×24×1580 | 2 | 1060.8616 | 2121.7231 | 3830 | 24 | 1580 | 5630900 | 11.2618 | 22.5236
底板 | LD1 | □2264×24×1580 | 2 | 594.5584 | 1189.1167 | 2264 | 24 | 1580 | 3155830 | 6.3117 | 12.6233
腹板 | LF1 | □3859×24×1048 | 4 | 607.2859 | 2429.1437 | 3859 | 24 | 1048 | 3223386 | 6.4468 | 25.7871
| LF2 | □685×24×685 | 4 | 16.0258 | 64.1031 | 685 | 24 | 685 | 85062.4688 | 0.17012 | 0.6805
横隔 | LG1 | □1580×12×1000 | 2 | 117.5472 | 235.0944 | 1580 | 12 | 1000 | 1247847.2649 | 2.4957 | 4.9914
加劲 | LJ1 | □2322×12×140(平均) | 12 | 30.6225 | 367.4704 | 2322 | 12 | 140 |  | 0.65016 | 7.8019
| LJ2 | □1891×10×110 | 2 | 16.3288 | 32.6576 | 1891 | 10 | 110
| 合计（kg） |  |  |  | 6439.3091
| 焊缝1.5%（kg） |  |  |  | 96.5896
| 总计（kg） |  |  |  | 6535.8987
| 小桩号 | 大桩号 | 合计
10 | 32.6576 | 32.6576 | 65.3151
12 | 483.5563 | 602.5649 | 1086.1212
24 | 13575.2772 | 13255.3213 | 26830.5985
32 | 12792.3098 | 15887.7368 | 28680.0466
40 | 15371.4789 | 20099.7204 | 35471.1993
50 | 22789.6278 | 30919.9713 | 53709.5991
60 | 1704.389 | 3927.039 | 5631.428

## 临时吊点+匹配件+工地
| 编号 | 规格(mm) | 单个吊点 |  |  | 全桥合计(共528个) | 材质
|  |  | 数量 | 单件重(kg) | 重量(kg) |  |  |  | 长边 | 厚度 | 短边 | 侧面S | 涂装
| N1 | □600×20×600 | 1 | 40.897 | 40.897 | 40873.7133 | Q355D | 11458.7204 | 600 | 20 | 600 | 260490.5774 | 0.52098 | 275.078
| N2 | □180×16×180 | 2 | 10.8511 | 21.7021 |  |  | 29414.9929 | 180 | 16 | 180 | 86393.798 | 0.17279 | 182.4637
| N3 | □240×20×140 | 4 | 3.7033 | 14.8132 |  |  |  | 240 | 20 | 140 | 23587.8872 | 0.047176 | 99.6352
| 合计（kg） |  |  |  | 77.4123 | 40873.7133 | [7 empty] | 557.177
| 焊缝1.5%（kg） |  |  |  | 1.1612 | 613.1057
| 总计（kg） |  |  |  | 78.5735 | 41486.819
项目 | 编号 | 规格(mm) | 单个匹配件 |  |  | 全桥合计(共528个) | 材质
|  |  | 数量 | 单件重(kg) | 重量(kg)
钢材 | A1 | □550×16×110 | 2 | 7.5988 | 15.1976 | 21838.9512 | Q355D |  | 550 | 16 | 110 |  | 0.121 | 127.776
| A2 | □550×42×110 | 1 | 19.9468 | 19.9468 |  |  |  | 550 | 42 | 110 |  | 0.121 | 63.888
| A3 | □150×12×110 | 4 | 1.5543 | 6.2172 |  |  |  | 150 | 12 | 110 |  | 0.033 | 69.696
| 合计（kg） |  |  |  | 41.3616 | 21838.9512 | [7 empty] | 261.36
| 焊缝1.5%（kg） |  |  |  | 0.62042 | 327.5843
| 总计（kg） |  |  |  | 41.9821 | 22166.5355
M24螺栓 | 螺栓 | M24×140(GB/1228-91) | 5 | - | - | 2640 | 40MnB
| 螺母 | GB/T1229-M24-9H | 5 | - | - | 2640
| 垫圈 | GB/T1230 24 | 5 | - | - | 2640 | 45
| 编号 | 规格(mm) | 全桥数量 | 单件重(kg) | 全桥重量(kg) | 材质
| A1 | □550×12×180 | 800 | 9.3258 | 7460.64 | Q355D |  |  | 550 | 12 | 180 |  | 0.198 | 158.4
| 高强螺栓 | M22×80-10.9S | 9600
| 材料 | 规格 | 数量
|  | mm | kg
| 钢材(Q345D) | t=12 | 10743.3216
|  | t=16 | 19483.0532
|  | t=20 | 29414.9929
|  | t=42 | 10531.9368
|  | 合计 | 70173.3045
| 涂装 | 内涂装 | 1795.474
| M24螺栓(套) | 40MnB | 2640
| M22高强螺栓 |  | 9600

## 密封门及检查孔
密封门 | AY-1690-8-90×12-6.1 | 4

## 主梁工程数量表
材料名称 | 规格 |  | 单位 | 主梁 | 吊点 | 匹配件 | 工地连接 | 密封门 | 合计
钢材 | Q355D | t=10 | kg | 31868.0641 |  |  |  |  | 31868.0641
|  | t=12 | kg | 685430.1613 |  | 3282.6816 | 7460.64 |  | 696173.4829
|  | t=14 | kg | 237040.7595 |  |  |  |  | 237040.7595
|  | t=16 | kg | 1211666.104 | 11458.7204 | 8024.3328 |  |  | 1231149.1572
|  | t=20 | kg | 11298.1091 | 29414.9929 |  |  |  | 40713.1019
|  | t=24 | kg | 136174.6582 |  |  |  |  | 136174.6582
|  | t=28 | kg | 382647.6646 |  |  |  |  | 382647.6646
|  | t=32 | kg | 130397.8438 |  |  |  |  | 130397.8438
|  | t=36 | kg | 179849.6137 |  |  |  |  | 179849.6137
|  | t=40 | kg | 204514.1163 |  |  |  |  | 204514.1163
|  | t=42 | kg |  |  | 10531.9368 |  |  | 10531.9368
|  | t=50 | kg | 56340.6051 |  |  |  |  | 56340.6051
|  | t=60 | kg | 5631.428 |  |  |  |  | 5631.428
|  | U型肋(t=8) | kg | 5907.1383 |  |  |  |  | 5907.1383
| 小计 |  | kg | 3278766.2658 | 40873.7133 | 21838.9512 | 7460.64 |  | 3348939.5703
螺栓 | M24 |  | 套 |  |  | 2640 |  |  | 2640
高强螺栓 | M22 |  | 套 |  |  |  | 9600 |  | 9600
涂装 | 外表面涂装 |  | m2 | 25978.6857 | 557.177 | 261.36 | 158.4 |  | 26955.6226
| 内表面涂装 |  | m2 | 21051.2868 |  |  |  |  | 21051.2868
密封门 | AY-1690-8-90×12-6.1 |  | 个 |  |  |  |  | 4 | 4