## C1节段
位置 | 编号 | 规格(mm) | 数量 | 单件重(kg) | 共重(kg) | 全桥合计(共4段) | 牌号 | 短边 | 厚度 | 长边 | 侧面S | 涂装
副拱顶板 | FT1 | □1508×16×19266 | 1 | 3649.0729 | 3649.0729 | 14596.2915 | Q355D | 1508 | 16 | 19266 |  | 58.1063 | 232.425
| FT2 | □2772×24×9596 | 1 | 3868.9978 | 3868.9978 | 15475.9914 |  | 2772 | 24 | 9596 | 20536082 | 41.0722 | 164.2887
副拱底板 | FD1 | □1000×16×19197 | 1 | 2411.1432 | 2411.1432 | 9644.5728 |  | 1000 | 16 | 19197 |  | 38.394 | 153.576
| FD2 | □2256×24×9557 | 1 | 2931.3719 | 2931.3719 | 11725.4878 |  | 2256 | 24 | 9557 | 15559299.052 | 31.1186 | 124.4744
副拱腹板 | FF1 | □1064×16×19266 | 2 | 2574.6774 | 5149.3548 | 20597.4193 |  | 1064 | 16 | 19266 |  | 40.998 | 327.9844
| FF2 | □1000×20×2339 | 2 | 305.1862 | 610.3725 | 2441.4899 |  | 1000 | 20 | 2339 | 1943861.3671 | 3.8877 | 31.1018
| FF3 | □1081×24×9577 | 2 | 1935.0933 | 3870.1867 | 15480.7467 |  | 1081 | 24 | 9577 | 10271196.0465 | 20.5424 | 164.3391
| FJ1 | □1657×12×120 | 2 | 18.7307 | 37.4615 | 149.8458 |  | 1657 | 12 | 120 |  | 0.39768 | 3.1814
| FJ2 | □1457×12×120 | 2 | 16.4699 | 32.9399 | 131.7594 |  | 1457 | 12 | 120 |  | 0.34968 | 2.7974
副拱横隔 | HG1 | □1000×12×1500 | 6 | 89.0372 | 534.2234 | 2136.8935 |  | 1000 | 12 | 1500 | 945193.5117 | 1.8904 | 45.3693
| HG1a | □1000×12×2300(平均) | 3 | 142.7873 | 428.3618 | 1713.4471 |  | 1000 | 12 | 2300 | 1515788.3362 | 3.0316 | 36.3789
| HG2 | □1000×16×1500 | 2 | 127.0006 | 254.0013 | 1016.0051 |  | 1000 | 16 | 1500 | 1011151.549 | 2.0223 | 16.1784
| HG3 | □509×16×1000 | 2 | 47.747 | 95.4941 | 381.9763 |  | 509 | 16 | 1000 | 380151.549 | 0.7603 | 6.0824
| HG3a | □442×16×500 | 1 | 27.2742 | 27.2742 | 109.0969 |  | 442 | 16 | 500 | 217151.549 | 0.4343 | 1.7372
| HJ1 | □110×10×1719 | 9 | 14.8436 | 133.5921 | 534.3683 |  | 110 | 10 | 1719 |  | 0.37818 | 13.6145
| HJ2 | □120×12×442 | 3 | 4.9964 | 14.9891 | 59.9564 |  | 120 | 12 | 442 |  | 0.10608 | 1.273
副拱加劲 | J1 | □140×12×258586(总长) | 1 | 3410.2322 | 3410.2322 | 13640.9287 |  | 140 | 12 | 258586 |  | 72.4041 | 289.6163
连杆顶板 | LT1 | □450×32×4518 | 1 | 510.7147 | 510.7147 | 2042.8589 |  | 450 | 32 | 4518 |  | 4.0662 | 16.2648
连杆底板 | LD1 | □450×32×5529 | 1 | 624.9982 | 624.9982 | 2499.9926 |  | 450 | 32 | 5529 |  | 4.9761 | 19.9044
连杆腹板 | LF1 | □724×32×5634 | 2 | 913.7166 | 1827.4332 | 7309.7326 |  | 724 | 32 | 5634 | 3637406.7714 | 7.2748 | 58.1985
| LF2 | □884×32×884 | 2 | 37.2531 | 74.5062 | 298.025 |  | 884 | 32 | 884 | 148300.645 | 0.2966 | 2.3728
连杆横隔 | LG1 | □450×12×600 | 3 | 12.6921 | 38.0763 | 152.3051 |  | 450 | 12 | 600 | 134735.6225 | 0.26947 | 3.2337
| LG2 | □390×12×440 | 3 | 16.1647 | 48.4942 | 193.9766 |  | 390 | 12 | 440 |  | 0.3432 | 4.1184
转轴 | A1 | □724×282×1162 | 2 | 965.2066 | 1930.4131 | 7721.6526 | 30Mn | 724 | 282 | 1162 |  | 1.6826 | 13.4606
| A2 | □875×40×2516 | 2 | 336.423 | 672.846 | 2691.384 | S355N | 875 | 40 | 2516 | 1071410.8348 | 2.1428 | 17.1426
| A3 | □600×50×600 | 4 | 98.646 | 394.584 | 1578.3361 |  | 600 | 50 | 600 | 251327.4123 | 0.50265 | 8.0425
| A4 | □150×12×150 | 4 | 6.6586 | 26.6344 | 106.5377 | Q355D | 150 | 12 | 150 | 70685.8347 | 0.14137 | 2.2619
| A5 | D200×280 | 2 | 69.0522 | 138.1044 | 552.4177 | 40Cr | 200 | 280 |  |  | 0.031416 | 0.50265
| M30螺栓 | M30×70 GB/T 70.1 10.9 | 4 | - | - | 16
| 合计（kg） |  |  |  | 33745.874 | 134983.4959
| 焊缝1.5%（kg） |  |  |  | 506.1881 | 2024.7524
| 总计（kg） |  |  |  | 34252.0621 | 137008.2484
Q355D | 10 | 534.3683
| 12 | 18285.6504
| 16 | 46345.3619
| 20 | 2441.4899
| 24 | 42682.2258
| 32 | 12150.6091
| 合计 | 122439.7056
30Mn | 282 | 7721.6526
S355N | 40 | 2691.384
| 50 | 1578.3361
40Cr | D200 | 552.4177 | 134983.4959
涂装 | 外涂 | 691.8646
| 内涂 | 1068.0565

## C2节段
位置 | 编号 | 规格(mm) | 数量 | 单件重(kg) | 共重(kg) | 全桥合计(共4段) | 牌号 | 短边 | 厚度 | 长边 | 侧面S | 涂装
副拱顶板 | FT1 | □1508×16×24221 | 1 | 4587.5737 | 4587.5737 | 18350.2946 | Q355D | 1508 | 16 | 24221 |  | 73.0505 | 292.2021
副拱底板 | FD1 | □1000×16×24137 | 1 | 3031.6072 | 3031.6072 | 12126.4288 |  | 1000 | 16 | 24137 |  | 48.274 | 193.096
副拱腹板 | FF1 | □1064×16×24221 | 2 | 3236.8557 | 6473.7114 | 25894.8455 |  | 1064 | 16 | 24221 |  | 51.5423 | 412.3383
| FF2 | □800×20×953 | 2 | 242.487 | 484.974 | 1939.8958 |  | 800 | 20 | 953 | 1544503.0639 | 3.089 | 24.712
| FJ1 | □1657×12×120 | 2 | 18.7307 | 37.4615 | 149.8458 |  | 1657 | 12 | 120 |  | 0.39768 | 3.1814
| FJ2 | □1457×12×120 | 2 | 16.4699 | 32.9399 | 131.7594 |  | 1457 | 12 | 120 |  | 0.34968 | 2.7974
副拱横隔 | HG1 | □1000×12×1500 | 8 | 89.0372 | 712.2978 | 2849.1913 |  | 1000 | 12 | 1500 | 945193.5117 | 1.8904 | 60.4924
| HG2 | □1000×16×1500 | 2 | 127.0006 | 254.0013 | 1016.0051 |  | 1000 | 16 | 1500 | 1011151.549 | 2.0223 | 16.1784
| HG3 | □509×16×1000 | 2 | 47.747 | 95.4941 | 381.9763 |  | 509 | 16 | 1000 | 380151.549 | 0.7603 | 6.0824
| HG3a | □442×16×500 | 1 | 27.2742 | 27.2742 | 109.0969 |  | 442 | 16 | 500 | 217151.549 | 0.4343 | 1.7372
| HJ1 | □110×10×1719 | 8 | 14.8436 | 118.7485 | 474.9941 |  | 110 | 10 | 1719 |  | 0.37818 | 12.1018
| HJ2 | □120×12×442 | 3 | 4.9964 | 14.9891 | 59.9564 |  | 120 | 12 | 442 |  | 0.10608 | 1.273
副拱加劲 | J1 | □140×12×22228(平均) | 8 | 293.1429 | 2345.1429 | 9380.5716 |  | 140 | 12 | 22228 |  | 6.2238 | 199.1629
连杆顶板 | LT1 | □450×32×9209 | 1 | 1040.9854 | 1040.9854 | 4163.9414 |  | 450 | 32 | 9209 |  | 8.2881 | 33.1524
连杆底板 | LD1 | □450×32×10389 | 1 | 1174.3726 | 1174.3726 | 4697.4902 |  | 450 | 32 | 10389 |  | 9.3501 | 37.4004
连杆腹板 | LF1 | □724×32×10456 | 2 | 1901.6202 | 3803.2403 | 15212.9614 |  | 724 | 32 | 10456 |  | 15.1403 | 121.1223
| LF2 | □764×32×764 | 2 | 30.2039 | 60.4077 | 241.6309 |  | 764 | 32 | 764 | 120238.2827 | 0.24048 | 1.9238
连杆横隔 | LG1 | □450×12×600 | 5 | 12.6921 | 63.4605 | 253.8419 |  | 450 | 12 | 600 | 134735.6225 | 0.26947 | 5.3894
| LG2 | □390×12×440 | 5 | 16.1647 | 80.8236 | 323.2944 |  | 390 | 12 | 440 |  | 0.3432 | 6.864
转轴 | A1 | □724×282×1162 | 2 | 965.2066 | 1930.4131 | 7721.6526 | 30Mn | 724 | 282 | 1162 |  | 1.6826 | 13.4606
| A2 | □875×40×2516 | 2 | 364.7214 | 729.4427 | 2917.7709 | S355N | 875 | 40 | 2516 | 1161532.982 | 2.3231 | 18.5845
| A3 | □600×50×600 | 4 | 98.646 | 394.584 | 1578.3361 |  | 600 | 50 | 600 | 251327.4123 | 0.50265 | 8.0425
| A4 | □150×12×150 | 4 | 6.6586 | 26.6344 | 106.5377 | Q355D | 150 | 12 | 150 | 70685.8347 | 0.14137 | 2.2619
| A5 | D200×280 | 2 | 69.0522 | 138.1044 | 552.4177 | 40Cr | 200 | 280 |  |  | 0.031416 | 0.50265
| M30螺栓 | M30×70 GB/T 70.1 10.9 | 4 | - | - | 16
| 合计（kg） |  |  |  | 27658.6842 | 110634.7369
| 焊缝1.5%（kg） |  |  |  | 414.8803 | 1659.5211
| 总计（kg） |  |  |  | 28073.5645 | 112294.258
Q355D | 10 | 474.9941
| 12 | 13254.9986
| 16 | 57878.6472
| 20 | 1939.8958
| 32 | 24316.0239
| 合计 | 97864.5597
30Mn | 282 | 7721.6526
S355N | 40 | 2917.7709
| 50 | 1578.3361 | 208499.2966
40Cr | D200 | 552.4177
涂装 | 外涂 | 603.8154
| 内涂 | 870.2446

## C3节段
位置 | 编号 | 规格(mm) | 数量 | 单件重(kg) | 共重(kg) | 全桥合计(共4段) | 牌号 | 短边 | 厚度 | 长边 | 侧面S | 涂装
顶板 | FT1 | □1508×16×25289 | 1 | 4789.858 | 4789.858 | 19159.4319 | Q355D | 1508 | 16 | 25289 |  | 76.2716 | 5817.3606
底板 | FD1 | □1000×16×25206 | 1 | 3165.8736 | 3165.8736 | 12663.4944 |  | 1000 | 16 | 25206 |  | 50.412 | 2541.3697
腹板 | FF1 | □1064×16×25289 | 2 | 3379.5815 | 6759.163 | 27036.652 |  | 1064 | 16 | 25289 |  | 53.815 | 5792.1067
横隔 | HG1 | □1500×12×1000 | 10 | 90.6274 | 906.2737 | 3625.095 |  | 1500 | 12 | 1000 | 962074.0415 | 1.9241 | 37.0235
| HJ1 | □1719×10×110 | 10 | 14.8436 | 148.4357 | 593.7426 |  | 1719 | 10 | 110 |  | 0.37818 | 1.4302
加劲 | J1 | □140×12×25248(平均) | 8 | 332.9706 | 2663.765 | 10655.06 |  | 140 | 12 | 25248 |  | 7.0694 | 399.8159
| 合计（kg） |  |  |  | 18433.369 | 73733.4759
| 焊缝1.5%（kg） |  |  |  | 276.5005 | 1106.0021
| 总计（kg） |  |  |  | 18709.8695 | 74839.478
Q355D | 10 | 593.7426
| 12 | 14280.155
| 16 | 58859.5783
| 合计 | 73733.4759
涂装 | 外涂 | 4179.3652
| 内涂 | 29100.8702

## C4节段
位置 | 编号 | 规格(mm) | 数量 | 单件重(kg) | 共重(kg) | 全桥合计(共2段) | 牌号 | 短边 | 厚度 | 长边 | 侧面S | 涂装
副拱顶板 | FT1 | □1508×24×10667 | 1 | 3030.5715 | 3030.5715 | 6061.143 | Q355D | 1508 | 24 | 10667 |  | 32.1717 | 64.3433
副拱底板 | FD1 | □1000×24×9332 | 1 | 1758.1488 | 1758.1488 | 3516.2976 |  | 1000 | 24 | 9332 |  | 18.664 | 37.328
副拱腹板 | FF1 | □1080×24×10667 | 2 | 2170.4358 | 4340.8716 | 8681.7433 |  | 1080 | 24 | 10667 |  | 23.0407 | 92.1629
| FF2 | □1321×24×1310 | 2 | 51.8266 | 103.6532 | 207.3064 |  | 1321 | 24 | 1310 | 275088.1323 | 0.55018 | 2.2007
副拱横隔 | HG1 | □1000×12×1500 | 3 | 89.0372 | 267.1117 | 534.2234 |  | 1000 | 12 | 1500 | 945193.5117 | 1.8904 | 11.3423
| HG2 | □1000×24×1500 | 2 | 178.0745 | 356.1489 | 712.2978 |  | 1000 | 24 | 1500 | 945193.5117 | 1.8904 | 7.5615
| HG3 | □1500×24×1695 | 1 | 310.9482 | 310.9482 | 621.8964 |  | 1500 | 24 | 1695 | 1650468.1115 | 3.3009 | 6.6019
| HG4 | □1500×24×1402 | 1 | 216.9578 | 216.9578 | 433.9157 |  | 1500 | 24 | 1402 | 1151580.9385 | 2.3032 | 4.6063
| HG4a | □400×24×488 | 1 | 36.7757 | 36.7757 | 73.5514 |  | 400 | 24 | 488 |  | 0.3904 | 0.7808
| HG5 | □1057×24×1561 | 1 | 204.979 | 204.979 | 409.9579 |  | 1057 | 24 | 1561 | 1087998.7996 | 2.176 | 4.352
| HG5a | □584×16×584 | 1 | 33.6438 | 33.6438 | 67.2876 |  | 584 | 16 | 584 | 267864.756 | 0.53573 | 1.0715
| HG5b | □150×8×150 | 4 | 1.413 | 5.652 | 11.304 |  | 150 | 8 | 150 |  | 0.045 | 0.36
| HJ1 | □110×10×1719 | 6 | 14.8436 | 89.0614 | 178.1228 |  | 110 | 10 | 1719 |  | 0.37818 | 4.5382
| HJ2 | □300×12×448 | 1 | 12.6605 | 12.6605 | 25.321 |  | 300 | 12 | 448 |  | 0.2688 | 0.5376
| HJ2a | □400×12×500 | 1 | 18.84 | 18.84 | 37.68 |  | 400 | 12 | 500 |  | 0.4 | 0.8
| HJ3 | □900×24×1058 | 2 | 103.5043 | 207.0085 | 414.017 |  | 900 | 24 | 1058 | 549385.6367 | 1.0988 | 4.3951
| HJ4 | □200×24×900 | 2 | 33.912 | 67.824 | 135.648 |  | 200 | 24 | 900 |  | 0.36 | 1.44
副拱加劲 | FJ1 | □140×12×85432(总长) | 1 | 1126.6772 | 1126.6772 | 2253.3544 |  | 140 | 12 | 85432 |  | 23.921 | 47.8419
连梁顶板 | LT1 | □1000×24×21330 | 1 | 4018.572 | 4018.572 | 8037.144 |  | 1000 | 24 | 21330 |  | 42.66 | 85.32
连梁底板 | LD1 | □1000×24×23379 | 1 | 4404.6036 | 4404.6036 | 8809.2072 |  | 1000 | 24 | 23379 |  | 46.758 | 93.516
连梁腹板 | LF1 | □1048×24×23380 | 2 | 4414.0844 | 8828.1687 | 17656.3374 |  | 1048 | 24 | 23380 | 23429322.4914 | 46.8586 | 187.4346
连杆横隔 | LG1 | □1000×12×1000 | 6 | 70.8124 | 424.8747 | 849.7493 |  | 1000 | 12 | 1000 | 751724.4766 | 1.5034 | 18.0414
| LG2 | □1000×24×1000 | 2 | 141.6249 | 283.2498 | 566.4996 |  | 1000 | 24 | 1000 | 751724.4766 | 1.5034 | 6.0138
| HJ5 | □110×10×1491 | 8 | 12.8748 | 102.9983 | 205.9966 |  | 110 | 10 | 1491 |  | 0.32802 | 5.2483
副拱加劲 | LJ1 | □140×12×177854(总长) | 1 | 2345.5386 | 2345.5386 | 4691.0771 |  | 140 | 12 | 177854 |  | 49.7991 | 99.5982
调平钢板 | Z1 | □931×110×1000 | 1 | 803.9185 | 803.9185 | 1607.837 | ZG310-570 | 931 | 110 | 1000 |  | 1.862 | 3.724
| 合计（kg） |  |  |  | 33399.458 | 66798.9159
| 焊缝1.5%（kg） |  |  |  | 500.9919 | 1001.9837
| 总计（kg） |  |  |  | 33900.4498 | 67800.8997
M16螺栓 |  |  |  |  | 4 | 8
Q355D | 10 | 384.1193
| 12 | 8391.4052
| 24 | 56336.9627
| 合计 | 65112.4873
铸钢 | ZG310-570 | 1607.837 | 131832.8116
涂装 | 外涂 | 143.9777
| 内涂 | 647.1827

## C5节段
位置 | 编号 | 规格(mm) | 数量 | 单件重(kg) | 共重(kg) | 全桥合计(共2段) | 牌号 | 短边 | 厚度 | 长边 | 侧面S | 涂装
副拱顶板 | FT1 | □1508×24×12945 | 1 | 3677.7677 | 3677.7677 | 7355.5354 | Q355D | 1508 | 24 | 12945 |  | 39.0421 | 78.0842
副拱底板 | FD1 | □1000×24×11570 | 1 | 2179.788 | 2179.788 | 4359.576 |  | 1000 | 24 | 11570 |  | 23.14 | 46.28
副拱腹板 | FF1 | □1080×24×12945 | 2 | 2633.945 | 5267.8901 | 10535.7802 |  | 1080 | 24 | 12945 |  | 27.9612 | 111.8448
| FF2 | □1333×24×1333 | 2 | 52.5251 | 105.0501 | 210.1003 |  | 1333 | 24 | 1333 | 278795.4722 | 0.55759 | 2.2304
副拱横隔 | HG1 | □1000×12×1500 | 4 | 89.0372 | 356.1489 | 712.2978 |  | 1000 | 12 | 1500 | 945193.5117 | 1.8904 | 15.1231
| HG2 | □1000×24×1500 | 2 | 178.0745 | 356.1489 | 712.2978 |  | 1000 | 24 | 1500 | 945193.5117 | 1.8904 | 7.5615
| HG3 | □1500×24×1695 | 1 | 313.5743 | 313.5743 | 627.1485 |  | 1500 | 24 | 1695 | 1664406.9545 | 3.3288 | 6.6576
| HG4 | □1500×24×1402 | 1 | 220.018 | 220.018 | 440.0361 |  | 1500 | 24 | 1402 | 1167823.953 | 2.3356 | 4.6713
| HG4a | □400×24×488 | 1 | 36.7757 | 36.7757 | 73.5514 |  | 400 | 24 | 488 |  | 0.3904 | 0.7808
| HG5 | □1056×24×1561 | 1 | 258.2478 | 258.2478 | 516.4956 |  | 1056 | 24 | 1561 | 1370742.1384 | 2.7415 | 5.483
| HG5a | □584×16×584 | 1 | 33.6438 | 33.6438 | 67.2876 |  | 584 | 16 | 584 | 267864.756 | 0.53573 | 1.0715
| HG5b | □150×8×150 | 4 | 1.413 | 5.652 | 11.304 |  | 150 | 8 | 150 |  | 0.045 | 0.36
| HJ1 | □110×10×1719 | 7 | 14.8436 | 103.905 | 207.8099 |  | 110 | 10 | 1719 |  | 0.37818 | 5.2945
| HJ2 | □300×12×448 | 1 | 12.6605 | 12.6605 | 25.321 |  | 300 | 12 | 448 |  | 0.2688 | 0.5376
| HJ2a | □400×12×500 | 1 | 18.84 | 18.84 | 37.68 |  | 400 | 12 | 500 |  | 0.4 | 0.8
| HJ3 | □900×24×1058 | 2 | 103.5043 | 207.0085 | 414.017 |  | 900 | 24 | 1058 | 549385.6367 | 1.0988 | 4.3951
| HJ4 | □200×24×900 | 2 | 33.912 | 67.824 | 135.648 |  | 200 | 24 | 900 |  | 0.36 | 1.44
副拱加劲 | FJ1 | □140×12×103656(总长) | 1 | 1367.0153 | 1367.0153 | 2734.0307 |  | 140 | 12 | 103656 |  | 29.0237 | 58.0474
连梁顶板 | LT1 | □1000×24×22352 | 1 | 4211.1168 | 4211.1168 | 8422.2336 |  | 1000 | 24 | 22352 |  | 44.704 | 89.408
连梁底板 | LD1 | □1000×24×24405 | 1 | 4597.902 | 4597.902 | 9195.804 |  | 1000 | 24 | 24405 |  | 48.81 | 97.62
连梁腹板 | LF1 | □1048×24×24405 | 2 | 4404.4917 | 8808.9834 | 17617.9669 |  | 1048 | 24 | 24405 | 23378406.1219 | 46.7568 | 187.0272
连梁横隔 | LG1 | □1000×12×1000 | 7 | 70.8124 | 495.6871 | 991.3742 |  | 1000 | 12 | 1000 | 751724.4766 | 1.5034 | 21.0483
| LG2 | □1000×24×1000 | 2 | 141.6249 | 283.2498 | 566.4996 |  | 1000 | 24 | 1000 | 751724.4766 | 1.5034 | 6.0138
| HJ5 | □110×10×1491 | 9 | 12.8748 | 115.8731 | 231.7461 |  | 110 | 10 | 1491 |  | 0.32802 | 5.9044
连梁加劲 | LJ1 | □140×12×194082(总长) | 1 | 2559.5534 | 2559.5534 | 5119.1068 |  | 140 | 12 | 194082 |  | 54.343 | 108.6859
调平钢板 | Z1 | □931×110×1000 | 1 | 803.9185 | 803.9185 | 1607.837 | ZG310-570 | 931 | 110 | 1000 |  | 1.862 | 3.724
| 合计（kg） |  |  |  | 36464.2427 | 72928.4855
| 焊缝1.5%（kg） |  |  |  | 546.9636 | 1093.9273
| 总计（kg） |  |  |  | 37011.2064 | 74022.4128
M16螺栓(个) |  |  |  |  | 4 | 8
t=8 橡胶条(m) |  |  |  |  | 1.9 | 3.8
Q355D | 10 | 439.556
| 12 | 9619.8105
| 24 | 61182.6903
| 合计 | 71242.0569
铸钢 | ZG310-570 | 1607.837 | 144091.9507
涂装 | 外涂 | 159.4201
| 内涂 | 523.647

## 拱肋吊点
单个吊点 |  |  |  |  | 全桥合计(共38段) | 牌号
编号 | 规格(mm) | 数量 | 单件重(kg) | 共重(kg) |  |  | 短边 | 厚度 | 长边 | 侧面S | 涂装
D1 | □725×18×1100 | 1 | 82.6211 | 82.6211 | 3139.6014 | Q355D | 725 | 18 | 1100 | 584721.0789 | 1.1694 | 44.4388
D2 | □400×50×1100 | 2 | 172.7 | 345.4 | 13125.2 |  | 400 | 50 | 1100 |  | 0.88 | 66.88
D3 | □191×28×340 | 4 | 13.0128 | 52.0512 | 1977.9448 |  | 191 | 28 | 340 | 59202.8872 | 0.11841 | 17.9977
D4 | □191×28×240 | 6 | 10.0756 | 60.4538 | 2297.2441 |  | 191 | 28 | 240 |  | 0.09168 | 20.903
D5 | □190×28×400 | 4 | 16.7048 | 66.8192 | 2539.1296 |  | 190 | 28 | 400 |  | 0.152 | 23.104
D6 | □120×18×120 | 4 | 16.1582 | 64.6329 | 2456.0489 |  | 120 | 18 | 120 | 114353.9726 | 0.22871 | 34.7636
合计（kg） |  |  |  | 671.9781 | 25535.1687
焊缝1.5%（kg） |  |  |  | 10.0797 | 383.0275
总计（kg） |  |  |  | 682.0578 | 25918.1962
螺栓 | M30 | 16 |  |  | 608
单个吊点 |  |  |  |  | 全桥合计(共8段) | 牌号
编号 | 规格(mm) | 数量 | 单件重(kg) | 共重(kg)
D1 | □780×36×820 | 2 | 141.9744 | 283.9489 | 2271.5909 | Q355D | 780 | 36 | 820 | 502386.5257 | 1.0048 | 16.0764
D2 | □550×50×1600 | 1 | 345.4 | 345.4 | 2763.2 |  | 550 | 50 | 1600 |  | 1.76 | 14.08
D2a | □550×50×750 | 2 | 161.9062 | 323.8125 | 2590.5 |  | 550 | 50 | 750 |  | 0.825 | 13.2
D3 | □257×28×458 | 8 | 23.9656 | 191.7252 | 1533.8015 |  | 257 | 28 | 458 | 109033.8872 | 0.21807 | 13.9563
D4 | □257×28×280 | 4 | 15.8168 | 63.2672 | 506.1379 |  | 257 | 28 | 280 |  | 0.14392 | 4.6054
D5 | □190×28×550 | 6 | 22.9691 | 137.8146 | 1102.5168 |  | 190 | 28 | 550 |  | 0.209 | 10.032
D6 | □180×36×180 | 4 | 26.5456 | 106.1826 | 849.4605 |  | 180 | 36 | 180 | 93933.6203 | 0.18787 | 6.0118
合计（kg） |  |  |  | 1452.1509 | 11617.2076
焊缝1.5%（kg） |  |  |  | 21.7823 | 174.2581
总计（kg） |  |  |  | 1473.9332 | 11791.4657
螺栓 | M30 | 24 |  |  | 192
Q355D | 18 | 5595.6502
| 28 | 9956.7746
| 36 | 3121.0514
| 50 | 18478.9
| 合计 | 37152.3763
M30螺栓 |  | 800
涂装 | 外涂 | 286.049

## 装饰板
编号 | 规格(mm) | 数量 | 单件重(kg) | 共重(kg) | 短边 | 厚度 | 长边 | 侧面S | 涂装
Z1 | □25134×8×86520 | 2 | 27151.1121 | 54302.2243 | 25134 | 8 | 86520 | 432342550.0328 | 864.6851 | 1729.3702
Z2 | □26031×8×88503 | 2 | 28504.8181 | 57009.6363 | 26031 | 8 | 88503 | 453898378.1484 | 907.7968 | 1815.5935
A1 | □100×12×195 | 1418 | 1.8369 | 2604.7242 | 100 | 12 | 195 |  | 0.039 | 55.302
A2 | □87×12×100 | 1418 | 0.81954 | 1162.1077 | 87 | 12 | 100 |  | 0.0174 | 24.6732
A3 | □25×12×38 | 5672 | 0.08949 | 507.5873 | 25 | 12 | 38 |  | 0.0019 | 10.7768
合计（kg） |  |  |  | 115586.2798
焊缝1.5%（kg） |  |  |  | 1733.7942
总计（kg） |  |  |  | 117320.074
Q355D | 8 | 111311.8606
| 12 | 4274.4192
| 合计 | 115586.2798
涂装 | 外涂 | 3635.7157

## 爬梯
爬梯编号 | α° | H（mm） | L（mm） | A（mm） | B（mm） | C（mm） | 踏步数
N1 | 32.4 | 1496.6 | 2371.4 | 2811.9 | 2807.4 | 2804.2 | 8
N2 | 31.6 | 2377.3 | 1461.7 | 2796 | 2793 | 2790.8 | 5
N3 | 31 | 2371.6 | 1419.5 | 2771.9 | 2374.5 | 2764 | 5
N4 | 30.4 | 2672.5 | 1552.2 | 2677.1 | 2674.4 | 3090.6 | 6
N5 | 29.8 | 552.4 | 314.4 | 929 | 759 | 635.6 | 2
N6 | 29.5 | 1819.5 | 1021.9 | 1801.5 | 1966.1 | 2086.8 | 4
N7 | 28.9 | 2178.8 | 1192.9 | 2489.5 | 2486.3 | 2484 | 4
N8 | 28.3 | 2182.9 | 1162.4 | 2478.7 | 2475.5 | 2473.2 | 4
N9 | 27.7 | 1127.8 | 2179.2 | 2459.4 | 2456.1 | 2453.7 | 8
N10 | 26.8 | 326.3 | 643.4 | 982 | 832 | 721.4 | 3
N11 | 26.8 | 1741.3 | 869.8 | 1680 | 1825.9 | 2303.7 | 3
N12 | 26.2 | 1270.9 | 621.2 | 2531 | 2408.4 | 2176.1 | 3
N13 | 25.5 | 1170.6 | 2487.7 | 2511 | 2648.5 | 1900.6 | 9
N14 | 24.6 | 901.2 | 1080.7 | 2133 | 2178.6 | 2260 | 4
N15 | 23.9 | 325.7 | 731.6 | 1030.2 | 897.9 | 2356.1 | 3
N16 | 23.9 | 761.2 | 1741.5 | 1680.2 | 2706 | 2344.2 | 6
N17 | 23.3 | 881.8 | 2080.8 | 2913.6 | 2262.5 | 1664.8 | 7
N18 | 22.6 | 892.1 | 2180.7 | 2362.2 | 2358.7 | 2320.4 | 8
N19 | 21.9 | 859.6 | 2180.9 | 2350.4 | 2346.8 | 2305.4 | 8
N20 | 20.9 | 312.8 | 816.1 | 1071.3 | 957.5 | 874 | 3
N21 | 20.5 | 585.3 | 1558.5 | 1476.9 | 1586 | 1664.8 | 6
N22 | 20.2 | 790.5 | 2181.5 | 2326.4 | 2323 | 2320.4 | 8
N23 | 19.5 | 756.6 | 2177.7 | 2311.8 | 2308 | 2305.4 | 8
N24 | 18.8 | 725.6 | 2182.1 | 2306 | 2302.3 | 2299.6 | 8
N25 | 17.7 | 288.1 | 896 | 1106.5 | 1011.1 | 941.2 | 3
N26 | 17.4 | 464.2 | 1480 | 1395.5 | 1485.3 | 1551.1 | 5
N27 | 17 | 656.5 | 2182.8 | 2286 | 2282 | 2279.4 | 8
N28 | 16.3 | 625.2 | 2187.4 | 2281.5 | 2277.8 | 2275 | 8
N29 | 15.6 | 591.4 | 2183.5 | 2268.9 | 2265 | 2262.2 | 8
N30 | 14.5 | 252 | 970.4 | 1136 | 1059 | 1002.6 | 4
N31 | 14.1 | 354.2 | 1407.5 | 1328 | 1399 | 1451.3 | 5
N32 | 13.8 | 568.4 | 2384 | 2457.6 | 2453.7 | 2450.9 | 8
N33 | 12.6 | 529.1 | 2378.3 | 2450 | 2445.6 | 2442.7 | 8
N34 | 11.9 | 411.2 | 1985.6 | 2034.5 | 2030.6 | 2027.7 | 7
N35 | 11.1 | 165 | 838.5 | 1071.4 | 897.5 | 854.6 | 3
N36 | 10.8 | 236.2 | 1241.8 | 1173 | 1225.6 | 1264.1 | 5
N37 | 10.4 | 397.9 | 2236 | 2278 | 2274 | 2271.2 | 8
N38 | 9.6 | 371.8 | 2286.4 | 2323.4 | 2319.4 | 2316.5 | 8
N39 | 8.5 | 329.4 | 2237 | 2268 | 2264 | 2261.1 | 8
N40 | 7.7 | 135.7 | 998.7 | 1077 | 1037.2 | 979.7 | 4
N41 | 7.3 | 152 | 1283.6 | 1235.3 | 1269.2 | 1322.3 | 5
N42 | 6.9 | 275.3 | 2387.9 | 2410.7 | 2406.7 | 2403.7 | 8
N43 | 5.8 | 209 | 2088.6 | 2106 | 2102 | 2099 | 7
N44 | 5 | 177.2 | 2089.3 | 2103.8 | 2100 | 2096.8 | 7
N45 | 4.2 | 86.2 | 1150.7 | 1192.9 | 1169.7 | 1153.9 | 4
N46 | 3.8 | 81.4 | 1234.2 | 1208.5 | 1225.6 | 1236.9 | 5
N47 | 3.4 | 119.2 | 2190.2 | 2200.5 | 2196.4 | 2193.4 | 8
N48 | 2.7 | 87 | 2200.7 | 2201 | 2197.2 | 2194.2 | 8
N49 | 1.5 | 53.9 | 2191.2 | 2199 | 2194.9 | 2191.9 | 8
N50 | 0.7 | 15.9 | 1193.7 | 2372.3 | 2372 | 2374.4 | 4
M1 | 23.3 | 614.5 | 1250.2 | 1394.7 | 1393.8 | 1393 | 5
M2 | 26.1 | 632.3 | 1299.3 | 1446.6 | 1445.7 | 1445 | 5
M3 | 25.7 | 958.7 | 1998.5 | 2213 | 2218 | 2216.5 | 7
M4 | 25.3 | 942.5 | 1998.5 | 2213 | 2211 | 2209.6 | 7
M5 | 25 | 695.3 | 1497.7 | 1654.7 | 1652.7 | 1651.3 | 5
M6 | 24.8 | 1141 | 2498.5 | 2751.9 | 2748.9 | 2746.7 | 9
M7 | 24.2 | 1114.5 | 2497.7 | 2738.6 | 2736.6 | 2735.1 | 9
M8 | 23.8 | 1090.4 | 2497.7 | 2730.6 | 2727.5 | 2725.3 | 9
M9 | 23.2 | 1064.5 | 2498.4 | 2719.8 | 2717.3 | 2715.8 | 9
M10 | 22.8 | 1040 | 2497.6 | 2710.9 | 2707.8 | 2705.5 | 9
M11 | 22.3 | 1014 | 2498 | 2700 | 2698 | 2696.4 | 9
M12 | 21.9 | 990 | 2498 | 2691 | 2688.9 | 2687.4 | 9
M13 | 21.3 | 963.5 | 2497.5 | 2682.4 | 2679.3 | 2677 | 9
M14 | 20.7 | 939.6 | 2498.3 | 2672.8 | 2670.7 | 2669.2 | 9
M15 | 20.2 | 434 | 1178.6 | 1259.6 | 1257.5 | 1256 | 4
M16 | 20 | 359 | 986.1 | 1051.3 | 1050.2 | 1049.5 | 4
M17 | 19.8 | 300.4 | 832.8 | 885.3 | 885.3 | 885.3 | 3
M18 | 19.6 | 882.9 | 2497.5 | 2654.5 | 2651.3 | 2649 | 9
M19 | 19 | 859 | 2498.3 | 2645.6 | 2643.4 | 2641.9 | 9
M20 | 18.6 | 832.5 | 2497.4 | 2638.2 | 2635 | 2632.5 | 9
M21 | 18 | 808.4 | 2497.4 | 2630.7 | 2627.4 | 2625 | 9
M22 | 17.6 | 782.5 | 2498.2 | 2621.7 | 2619.5 | 2618 | 9
M23 | 17.1 | 758.2 | 2497.8 | 2614.6 | 2612.4 | 2610.8 | 9
M24 | 16.5 | 731.8 | 2497.3 | 2608.1 | 2604.8 | 2602.4 | 9
M25 | 15.9 | 707.9 | 2498.2 | 2600.5 | 2598.2 | 2596.6 | 9
M26 | 15.4 | 342.2 | 1243 | 1293.2 | 1291 | 1289.3 | 5
M27 | 15.2 | 307.6 | 1136.2 | 1179 | 1177.9 | 1177.1 | 4
M28 | 15 | 297.4 | 1117.1 | 1158 | 1156.9 | 1156 | 4
M29 | 14.8 | 647.3 | 2497.2 | 2585.7 | 2582.3 | 2579.8 | 9
M30 | 14.1 | 621.2 | 2497.7 | 2578.2 | 2575.9 | 2574.3 | 9
M31 | 13.5 | 596.9 | 2497.2 | 2573.5 | 2570 | 2567.6 | 9
M32 | 13 | 571 | 2498.1 | 2566.5 | 2564.2 | 2562.6 | 9
M33 | 12.4 | 546.6 | 2497.2 | 2562.3 | 2558.8 | 2556.3 | 9
M34 | 11.9 | 622.2 | 2997.2 | 3066 | 3063.7 | 3062 | 10
M35 | 11.3 | 490.2 | 2497.1 | 2550.9 | 2547.4 | 2544.8 | 9
M36 | 10.6 | 466.1 | 2497.6 | 2545.3 | 2542.9 | 2541.2 | 9
M37 | 10.2 | 439.9 | 2497.1 | 2541.7 | 2538.1 | 2535.6 | 9
M38 | 9.7 | 321.3 | 1918.7 | 1949.5 | 1947.2 | 1945.4 | 7
主拱
编号 | 规格(mm) | 数量 | 单件重(kg) | 共重(kg) |  |  |  | 短边 | 厚度 | 长边 | 侧面S | 涂装
槽钢 | 70×10×180(均1986) | 400 | 49.343 | 19737.2094 |  |  |  | 70 | 10 | 180 |  | 1.2027 | 481.0848
扶手钢管 | φ40×4(均1978) | 800 | 8.5854 | 6868.2875 | [7 empty] | 0.45984 | 367.873
菱形花纹踏板 | □316×6×700 | 1188 | 10.4185 | 12377.2018 |  |  |  | 316 | 6 | 700 |  | 0.4424 | 525.5712
合计（kg） |  |  |  | 38982.6987
焊缝1.5%（kg） |  |  |  | 584.7405
总计（kg） |  |  |  | 39567.4391
副拱
编号 | 规格(mm) | 数量 | 单件重(kg) | 共重(kg) |  |  |  | 短边 | 厚度 | 长边 | 侧面S | 涂装
槽钢 | 70×10×180(均2277) | 304 | 56.573 | 17198.2052 |  |  |  | 70 | 10 | 180 |  | 1.2027 | 365.6245
扶手钢管 | φ40×4(均2280) | 608 | 9.8962 | 6016.8699 | [7 empty] | 0.45984 | 279.5835
菱形花纹踏板 | □316×6×600 | 1180 | 8.9302 | 10537.5888 |  |  |  | 316 | 6 | 600 |  | 0.3792 | 447.456
合计（kg） |  |  |  | 33752.6639
焊缝1.5%（kg） |  |  |  | 506.29
总计（kg） |  |  |  | 34258.9539
Q235B | 4 | 12885.1574
| 6 | 22914.7906
| 10 | 36935.4147
| 合计 | 72735.3626
涂装 | 内涂 | 2467.1929

## 拱肋数量汇总表
材料名称 | 规格 |  | 单位 | 主拱肋 | 副拱 | 吊点 | 装饰板 | 横撑 | 匹配件 | 爬梯 | 工地连接 | 合计
钢材 | Q355D | t=8 | 单位: kg; 装饰板: 111311.8606 |  | 111311.8606
|  | t=10 | 单位: kg; 副拱: 2426.7804 |  | 2426.7804
|  | t=12 | kg | 31443.8 | 63832.0198 |  | 4274.4192 | 8263.1 | 2089 |  |  | 109902.339
|  | t=16 | kg | 66140.7 | 163083.5875 |  |  | 21858.9 | 4642.2 |  |  | 255725.3875
|  | t=18 | 单位: kg; 吊点: 5595.6502 |  | 5595.6502
|  | t=20 | 单位: kg; 副拱: 4381.3857 |  | 4381.3857
|  | t=24 | 单位: kg; 主拱肋: 303644.9; 副拱: 160201.8789; 横撑: 36165 | 12154.1 | 512165.8789
|  | t=28 | 单位: kg; 主拱肋: 299071.3; 吊点: 9956.7746; 横撑: 23447.9 | 2363.3 | 334839.2746
|  | t=32 | 单位: kg; 主拱肋: 199020.7; 副拱: 36466.6331 |  | 235487.3331
|  | t=36 | 单位: kg; 主拱肋: 336022.3; 吊点: 3121.0514 |  | 339143.3514
|  | t=40 | 单位: kg; 主拱肋: 266923.4 |  | 266923.4
|  | t=42 | 单位: kg; 匹配件: 6092.9 |  | 6092.9
|  | t=50 | 单位: kg; 主拱肋: 136351.1; 吊点: 18478.9 |  | 154830
|  | t=60 | 单位: kg; 主拱肋: 38724.7 |  | 38724.7
| Q235B | t=4 | 单位: kg; 爬梯: 12885.1574 |  | 12885.1574
|  | t=6 | 单位: kg; 爬梯: 22914.7906 |  | 22914.7906
|  | t=10 | 单位: kg; 爬梯: 36935.4147 |  | 36935.4147
| 30Mn | t=282 | 单位: kg; 副拱: 15443.3051 |  | 15443.3051
| S355N | t=40 | 单位: kg; 副拱: 5609.1549 |  | 5609.1549
|  | t=50 | 单位: kg; 副拱: 3156.6723 |  | 3156.6723
| 40Cr | D200 | 单位: kg; 副拱: 1104.8353 |  | 1104.8353
| ZG310-570 | t=110 | 单位: kg; 副拱: 3215.674 |  | 3215.674
| 小计 |  | kg | 1677342.9 | 458921.9269 | 37152.3763 | 115586.2798 | 89734.9 | 12824.1 | 72735.3626 | 14517.4 | 2478815.2456
螺栓 | M30 |  | 单位: 套; 吊点: 800 |  | 800
涂装 | 外表面涂装 |  | m2 | 7807 | 5778.443 | 286.049 | 3635.7157 | 472.7 |  |  |  | 17979.9077
| 内表面涂装 |  | m2 | 4393.5 | 32210.0009 |  |  | 560.4 |  | 2467.1929 |  | 39631.0938