## Sheet1
材料名称 | 规格 |  |  | 单位 | 上部结构 | 下部结构 | 拱肋 | 桥面系 | 合计
混凝土 | C40 |  |  | m3 |  | 473.3965 |  |  | 473.3965
| C35 |  |  | m3 |  | 805.048 |  |  | 805.048
| C35水下 |  |  | m3 |  | 3513.1 |  |  | 3513.1
| C25封底混凝土 |  |  | m3 |  | 241.5144 |  |  | 241.5144
钢筋 | HRB400 |  | 32 | kg |  | 31996.3801 |  |  | 31996.3801
|  |  | 28 | kg |  | 91471.8924 |  |  | 91471.8924
|  |  | 25 | kg |  | 198927.7 |  |  | 198927.7
|  |  | 20 | kg |  | 6130.0262 |  |  | 6130.0262
|  |  | 16 | kg |  | 39222.6181 |  |  | 39222.6181
|  |  | 12 | kg |  | 2024.9757 |  |  | 2024.9757
| HPB300 |  | 10 | kg |  | 45566.7118 |  |  | 45566.7118
12冷轧带肋钢筋网 |  |  |  | kg |  | 5715.8408 |  |  | 5715.8408
钢材 | Q355D |  | t=8 | kg |  |  | 111311.8606 |  | 111311.8606
|  |  | t=10 | kg | 31868.0641 |  | 2426.7804 |  | 34294.8445
|  |  | t=12 | kg | 696185.4503 |  | 109902.339 |  | 806087.7893
|  |  | t=14 | kg | 237040.7595 |  |  |  | 237040.7595
|  |  | t=16 | kg | 1231149.1572 |  | 255725.3875 |  | 1486874.5447
|  |  | t=18 | kg |  |  | 5595.6502 |  | 5595.6502
|  |  | t=20 | kg | 40713.1019 |  | 4381.3857 |  | 45094.4877
|  |  | t=24 | kg | 136557.3959 |  | 512165.8789 |  | 648723.2748
|  |  | t=28 | kg | 382736.8007 |  | 334839.2746 |  | 717576.0753
|  |  | t=32 | kg | 123645.5878 |  | 235487.3331 |  | 359132.9208
|  |  | t=36 | kg | 178455.6044 |  | 339143.3514 |  | 517598.9558
|  |  | t=40 | kg | 180689.7 |  | 266923.4 |  | 447613.1
|  |  | t=42 | kg | 10531.9368 |  | 6092.9 |  | 16624.8368
|  |  | t=50 | kg | 56340.6051 |  | 154830 |  | 211170.6051
|  |  | t=60 | kg | 5631.428 |  | 38724.7 |  | 44356.128
|  |  | U型肋(t=8) | kg | 5907.1383 |  |  |  | 5907.1383
| Q355C |  | t=5 | kg |  |  |  | 264706.7959 | 264706.7959
|  |  | t=8 | kg |  |  |  | 1656 | 1656
|  |  | t=10 | kg |  |  |  | 2870.4 | 2870.4
|  |  | t=12 | kg |  |  |  | 6900 | 6900
|  |  | t=14 | kg |  |  |  | 1048.8 | 1048.8
|  |  | t=50 | kg |  |  |  | 26233.8 | 26233.8
| Q235B |  | t=4 | kg |  |  | 12885.1574 | 41604.4567 | 54489.6141
|  |  | t=6 | kg |  |  | 22914.7906 | 1366.2372 | 24281.0278
|  |  | t=8 | kg |  |  |  | 61387.2 | 61387.2
|  |  | t=10 | kg |  |  | 36935.4147 | 59934.5447 | 96869.9593
|  |  | t=12 | kg |  |  |  | 22288.5 | 22288.5
|  |  | t=14 | kg |  |  |  | 52426 | 52426
|  |  | t=15 | kg |  |  |  | 461.6101 | 461.6101
|  |  | t=16 | kg |  |  |  | 326.9373 | 326.9373
|  |  | t=20 | kg |  |  |  | 4568.7079 | 4568.7079
|  |  | t=28 | kg |  |  |  | 1171.534 | 1171.534
|  |  | t=40 | kg |  |  |  | 1171.534 | 1171.534
|  |  | t=50 | kg |  |  |  | 408.2 | 408.2
|  |  | φ150×8钢管 | kg |  |  |  | 1070.6018 | 1070.6018
|  |  | φ377×8钢管 | kg |  |  |  | 14725.4898 | 14725.4898
| Q235C |  | t=4 | kg |  | 28807.319 |  |  | 28807.319
|  |  | t=8 | kg |  | 7587.5069 |  |  | 7587.5069
|  |  | t=12 | kg |  | 978.5496 |  |  | 978.5496
| 1Cr18Ni12 |  | t=5 | kg |  | 62.8 |  |  | 62.8
| 30Mn |  | t=282 | kg |  |  | 15443.3051 |  | 15443.3051
| S355N |  | t=40 | kg |  |  | 5609.1549 |  | 5609.1549
|  |  | t=50 | kg |  |  | 3156.6723 |  | 3156.6723
| 40Cr |  | D200 | kg |  |  | 1104.8353 |  | 1104.8353
| ZG310-570 |  | t=110 | kg |  |  | 3215.674 |  | 3215.674
| 小计 |  |  | kg | 3317452.7299 | 37436.1755 | 2478815.2456 |  | 5833704.151
螺栓 | M30 |  |  | 套 |  |  | 800 | 64708.2 | 65508.2
| M24 |  |  | 套 | 2640 |  |  |  | 2640
| M22 |  |  | 套 | 9600 |  |  | 2484 | 12084
| M16 |  |  | 套 |  | 32 |  | 20 | 52
| M14 |  |  | 套 |  |  |  | 362 | 362
| M12 |  |  | 套 |  |  |  | 4032 | 4032
钢筋连接器 | 25 |  |  | 个 |  | 4256 |  |  | 4256
| 28 |  |  | 个 |  | 492 |  |  | 492
| 32 |  |  | 个 |  | 544 |  |  | 544
声测管 | Q235B | φ57×3(mm) |  | kg |  | 24162.8 |  |  | 24162.8
涂装 | 外表面涂装 |  |  | m2 | 26955.9713 | 1100.0065 | 17979.9077 | 10.66 | 46046.5455
| 内表面涂装 |  |  | m2 | 21012.1558 |  | 39631.0938 | 5188.9965 | 65832.2461
密封门 | AY-1690-8-90×12-6.1 |  |  | 个 | 4 |  |  |  | 4
铜带 | 4×50 |  |  | m |  | 16 |  |  | 16
C35混凝土定位块 |  |  |  | 个 |  | 3976 |  |  | 3976
冷却管 | φ42.3×3.25 |  |  | kg |  | 1807.7002 |  |  | 1807.7002
弯头 | φ150×150 |  |  | 个 |  |  |  | 13248 | 13248
| φ377×377 |  |  | 个 |  |  |  | 82 | 82
三通 | φ150×150×150 |  |  | 个 |  |  |  | 8 | 8
| φ150×377×377 |  |  | 个 |  |  |  | 82 | 82
聚酯螺旋排水管 |  |  |  | m |  |  |  | 82 | 82
法兰伸缩器 | YSSJA-2法兰限位伸缩器 |  |  | 个 |  |  |  | 8392.8187 | 8392.8187
铺装 | 环氧沥青混合料EA10 |  |  | m2 |  |  |  | 3161.0296 | 3161.0296
| 水泥砂浆 |  |  | m2 |  |  |  | 4788.36 | 4788.36
| 花岗岩方砖 |  |  | m2 |  |  |  | 962.88 | 962.88
| 环氧沥青涂层 |  |  | m2 |  |  |  | 962.88 | 962.88
| 防水层 |  |  | m2 |  |  |  | 1426.32 | 1426.32
伸缩缝 | 240型 |  |  | m/道 |  |  |  | 4 | 4
支座 | 20000单向 |  |  | 个 |  | 1 |  |  | 1
| 20000双向 |  |  | 个 |  | 1 |  |  | 1
| 27500单向 |  |  | 个 |  | 1 |  |  | 1
| 27500双向 |  |  | 个 |  | 1 |  |  | 1
| 22500固定 |  |  | 个 |  | 1 |  |  | 1
| 22500单向 |  |  | 个 |  | 2 |  |  | 2
| 22500双向 |  |  | 个 |  | 1 |  |  | 1
| 3000单向(副拱,位于引桥) |  |  | 个 |  | 4 |  |  | 4
氯丁橡胶止水带 | 50×959 |  |  | m |  |  |  | 49/2 | 0