## 排水
横向一组泄水孔数量 | [5 empty] | 全桥合计(共41组）
名称及编号 |  | 规格(mm) | 数量 | 单件重(kg) | 共重(kg) |  |  | 涂装
横向排水管 |  | φ150×8×6410 | 2 | 179.5791 | 359.1583 | 14725.4898 | Q235B | 5.8802 | 482.1749
吊架1 |  | □65×6×2366 | 4 | 7.2435 | 28.974 | 1187.9355 |  | 0.30758 | 50.4431
雨水篦子 |  | D150×16 | 2 | 0.22231 | 0.44462 | 18.2296 |  | 0.00094248 | 0.077283
A1 |  | □166×15×288 | 2 | 5.6294 | 11.2588 | 461.6101 |  | 0.095616 | 7.8405
A2 |  | □206×50×328 | 2 | 13.0561 | 26.1122 | 1070.6018 |  | 0.13514 | 11.0812
弯头1 |  | φ150×150 | 2 |  |  | 82
三通1 |  | φ150×150×150 | 2 |  |  | 82
三通2 |  | φ150×377×377 | 2 |  |  | 82
聚酯螺旋排水管 |  | D8×130 | 2 |  |  | 82
名称及编号 |  | 规格(mm) | 数量 | 单件重(kg) | 共重(kg)
纵向集水管 |  | φ377×8×20376(全长) | 2 | 1483.3882 | 2966.7764 | Q235B |  | 47.7538 | 95.5075
吊架2 |  | □65×6×1120 | 52 | 3.4289 | 178.3018 |  |  | 0.1456 | 7.5712
弯头2 |  | φ377×377 | 8
法兰伸缩器 |  | YSSJA-2法兰限位伸缩器 | 4
φ150×8 | 14725.4898
φ377×8 | 2966.7764
6 | 1366.2372
15 | 461.6101
16 | 18.2296
50 | 1070.6018
外涂 | 458.287
内涂 | 196.4087

## 伸缩缝
伸缩缝 | 车行 | 240型 | 49/2
| 人行 | - | 40.6/8
钢材(Q235B) | N1 | □580×20 | 2163.2441 | 4568.7079
| N2 | □618×20 | 2405.4637
| N3 | □138×16×144 | 308.7077
| N4 | M16螺栓(套) | 162
氯丁橡胶止水带 |  | 50×959 | 40.6

## 人行护栏
编号 | 规格(mm) | 数量 | 单件重(kg) | 共重(kg) | 牌号 | 短边 | 厚度 | 长边 | 侧面S | 涂装
A1 | D108×4×1200 | 416 | 23.675 | 9848.8175 | Q235B | 108 | 4 | 1200 |  | 0.40715 | 0.34683 | 313.6566
A2 | □10×4×1004 | 7320 | 0.31526 | 2307.6739 |  | 10 | 4 | 1004 |  | 0.02008 |  | 146.9856
A3 | □10×4×1040(平均) | 14640 | 0.32656 | 4780.8384 |  | 10 | 4 | 1040 |  | 0.0208 |  | 304.512
A4 | □10×4×59(平均) | 73200 | 0.018526 | 1356.1032 |  | 10 | 4 | 59 |  | 0.00118 |  | 86.376
B1 | D108×4×7994 | 50 | 157.7152 | 7885.7619 |  | 108 | 4 | 7994 |  | 2.7143 | 2.3105 | 251.2407
B1a | □108×4×3922 | 100 | 77.3779 | 7737.7929 |  | 108 | 4 | 3922 |  | 1.3545 | 1.1336 | 248.8016
B1b | □108×4×2007 | 4 | 39.5965 | 158.386 |  | 108 | 4 | 2007 |  | 0.67417 | 0.58008 | 5.017 | 参数 |  | 变化点1 | 变化点2 | 变化点3 | 变化点4
B1c | □108×4×2017 | 4 | 39.7938 | 159.1752 |  | 108 | 4 | 2017 |  | 0.67078 | 0.58297 | 5.015 | α | ° | 174.2 | 174.2 | 174.4 | 174.4
B1d | □96×4×96 | 8 | 0.87124 | 6.9699 |  | 96 | 4 | 96 |  | 0.67078 | 0.027747 | 5.5882 | L1 | mm | 6360 | 1618 | 5371 | 1751
B2 | D84×4×7994 | 50 | 63.0861 | 3154.3046 |  | 84 | 4 | 7994 |  | 2.1096 | 1.9087 | 200.9111 | L2 | mm | 1624 | 6366 | 2613 | 6233
B2a | D84×4×3922 | 100 | 30.9512 | 3095.117 |  | 84 | 4 | 3922 |  | 1.035 | 0.93642 | 197.1412
B2b | D84×4×2007 | 4 | 15.8386 | 63.3544 |  | 84 | 4 | 2007 |  | 0.52963 | 0.47919 | 4.0353
B2c | D84×4×2017 | 4 | 15.9175 | 63.6701 |  | 84 | 4 | 2017 |  | 0.53227 | 0.48158 | 4.0554
B2d | D72×4×72 | 8 | 0.48297 | 3.8638 |  | 72 | 4 | 72 |  | 0.019 | 0.017191 | 0.28953
B3 | □100×4×100 | 158 | 0.24662 | 38.9652 |  | 100 | 4 | 100 |  | 0.007854 | 0.007854 | 2.4819
B4 | □76×4×76 | 158 | 0.14244 | 22.5063 |  | 76 | 4 | 76 |  | 0.0045365 | 0.0045365 | 1.4335
C1 | □765×10×8000 | 50 | 470.2846 | 23514.2301 |  | 765 | 10 | 8000 |  | 6.12 | 5.784 | 595.2
C1a | □765×10×2010 | 2 | 118.159 | 236.318 |  | 765 | 10 | 2010 |  | 1.5376 | 1.4532 | 5.9818
C1b | □765×10×2020 | 2 | 118.7469 | 237.4937 |  | 765 | 10 | 2020 |  | 1.5453 | 1.4605 | 6.0115
C2 | □466×10×192 | 106 | 5.0245 | 532.6013 |  | 466 | 10 | 192 | 64006.8827 | 0.12801 |  | 13.5695
D1 | □528×10×8000 | 50 | 322.0584 | 16102.9207 |  | 528 | 10 | 8000 |  | 4.224 | 3.976 | 410
D1a | □528×10×2010 | 2 | 80.9172 | 161.8344 |  | 528 | 10 | 2010 |  | 2.1226 |  | 4.2451
D1b | □528×10×2020 | 2 | 81.3197 | 162.6395 |  | 528 | 10 | 2020 |  | 2.1331 |  | 4.2662
D2 | □140×10×230 | 106 | 1.9036 | 201.7797 |  | 140 | 10 | 230 | 24249.4497 | 0.048499 |  | 5.1409
E1 | □340×10×8000 | 50 | 201.9778 | 10098.8903 |  | 340 | 10 | 8000 |  | 5.44 |  | 272
E1a | □340×10×2010 | 2 | 50.7469 | 101.4938 |  | 340 | 10 | 2010 |  | 1.3668 |  | 2.7336
E1a | □340×10×2020 | 2 | 50.9994 | 101.9988 |  | 340 | 10 | 2020 |  | 1.3736 |  | 2.7472
泄水管 | D50×4×250 | 812 | 1.1344 | 921.1564 |  | 50 | 4 | 250 |  | 0.025 |  | 20.3
合计（kg） |  |  |  | 93056.657
焊缝1.5%（kg） |  |  |  | 1395.8499
总计（kg） |  |  |  | 94452.5068
M16螺栓（个） |  |  |  | 32
4 | 41604.4567
10 | 51452.2002
外涂 | 2183.8155
内涂 | 935.9209

## 路灯底座
10 | 552.7444
28 | 1171.534
40 | 408.2
编号 | 规格(mm) | 数量 | 单件重(kg) | 共重(kg) |  | 牌号 | 短边 | 厚度 | 长边 | 侧面S | 涂装
D1 | □250×28×250 | 50 | 13.7375 | 686.875 | 2132.4784 | Q235B | 250 | 28 | 250 |  | 0.125 | 6.25
D1a | □210×28×210 | 50 | 9.6932 | 484.659 |  |  | 210 | 28 | 210 |  | 0.0882 | 4.41
D1b | □192×10×466 | 100 | 5.0245 | 502.454 |  |  | 192 | 10 | 466 | 64006.8827 | 0.12801 | 12.8014
D2 | □380×40×380 | 5 | 45.3416 | 226.708 |  |  | 380 | 40 | 380 |  | 0.2888 | 1.444
D2a | □340×40×340 | 5 | 36.2984 | 181.492 |  |  | 340 | 40 | 340
D2b | □155×10×472 | 10 | 5.029 | 50.2904 |  |  | 155 | 10 | 472 | 64064.1795 | 0.12813 | 1.2813
螺栓 | M16 | 200 | - | - | - | -
| M22 | 20 | - | - | - | -

## 桥面系工程数量汇总
材料名称 | 规格 |  | 单位 | 中央防撞护栏立柱 | 边防撞护栏立柱 | 横梁 | 底座 | 防撞护栏连接 | 人行护栏 | 路灯 | 排水 | 桥面铺装 | 伸缩缝 | 合计
钢材 | Q235B | t=4 | kg | [5 empty] | 41604.4567 |  |  |  |  | 41604.4567
|  | t=6 | kg | [7 empty] | 1366.2372 |  |  | 1366.2372
|  | t=8 | kg |  |  | 61387.2 | [7 empty] | 61387.2
|  | t=10 | kg |  |  |  |  | 7929.6 | 51452.2002 | 552.7444 |  |  |  | 59934.5447
|  | t=12 | kg |  |  |  | 22288.5 | [6 empty] | 22288.5
|  | t=14 | kg |  |  |  | 52426 | [6 empty] | 52426
|  | t=15 | kg | [7 empty] | 461.6101 |  |  | 461.6101
|  | t=16 | kg | [7 empty] | 18.2296 |  | 308.7077 | 326.9373
|  | t=20 | kg | [9 empty] | 4568.7079 | 4568.7079
|  | t=28 | kg | [6 empty] | 1171.534 |  |  |  | 1171.534
|  | t=40 | kg | [6 empty] | 408.2 |  |  |  | 408.2
|  | t=50 | kg | [7 empty] | 1070.6018 |  |  | 1070.6018
|  | φ150×8钢管 | kg | [7 empty] | 14725.4898 |  |  | 14725.4898
|  | φ377×8钢管 | kg | [7 empty] | 2966.7764 |  |  | 2966.7764
| 小计 |  | kg |  |  | 61387.2 | 74714.5 | 7929.6 | 93056.657 | 2132.4784 | 20608.9449 |  | 4877.4156 | 264706.7959
| Q355C | t=5 |  | 552 | 1104 | [8 empty] | 1656
|  | t=8 |  | 883.2 | 1987.2 | [8 empty] | 2870.4
|  | t=10 |  | 3450 | 3450 | [8 empty] | 6900
|  | t=12 |  | 524.4 | 524.4 | [8 empty] | 1048.8
|  | t=14 |  | 8707.8 | 17526 | [8 empty] | 26233.8
|  | t=50 |  | 8666.4 | 17332.8 | [8 empty] | 25999.2
| 小计 |  |  | 22783.8 | 41924.4 | [8 empty] | 64708.2
螺栓 | M30 |  | 套 |  |  |  | 2484 | [6 empty] | 2484
| M22 |  | 套 | [6 empty] | 20 |  |  |  | 20
| M16 |  | 套 | [6 empty] | 200 |  |  | 162 | 362
| M14 |  | 套 |  |  |  |  | 4032 | [5 empty] | 4032
| M12 |  | 套 | 3312 | 3312 | [8 empty] | 6624
垫圈 | M14 |  | 个 |  |  |  |  | 4032 | [5 empty] | 4032
| M12 |  | 个 | 6624 | 6624 | [8 empty] | 13248
螺母 | M14 |  | 个 |  |  |  |  | 8064 | [5 empty] | 8064
| M12 |  | 个 | 6624 | 6624 | [8 empty] | 13248
弯头 | φ150×150 |  | 个 | [7 empty] | 82 |  |  | 82
| φ377×377 |  | 个 | [7 empty] | 8 |  |  | 8
三通 | φ150×150×150 |  | 个 | [7 empty] | 82 |  |  | 82
| φ150×377×377 |  | 个 | [7 empty] | 82 |  |  | 82
聚酯螺旋排水管 |  |  | m | [7 empty] | 10.66 |  |  | 10.66
涂装 | 外表面涂装 |  | m2 | 357.9 | 625.8 | 977.5 | 477 | 101 | 2183.8155 | 7.694 | 458.287 |  |  | 5188.9965
| 内表面涂装 |  | m2 |  |  | 977.5 | 950.2 | 101 | 935.9209 |  | 196.4087 |  |  | 3161.0296
铺装 | 环氧沥青混合料EA10 |  | m2 | [8 empty] | 4788.36 |  | 4788.36
| 水泥砂浆 |  | m2 | [8 empty] | 962.88 |  | 962.88
| 花岗岩方砖 |  | m2 | [8 empty] | 962.88 |  | 962.88
| 环氧沥青涂层 |  | m2 | [8 empty] | 1426.32 |  | 1426.32
| 防水层 |  | m2 | [8 empty] | 8392.8187 |  | 8392.8187
法兰伸缩器 | YSSJA-2法兰限位伸缩器 |  | 个 | [7 empty] | 4 |  |  | 4
伸缩缝 | 240型 |  | m/道 | [9 empty] | 49/2 | 49/2
氯丁橡胶止水带 | 50×959 |  | m | [9 empty] | 40.6 | 40.6